## Orçamento
OBRA: | REFORMA E ADEQUAÇÃO DO MUSEU E BIBLIOTECA MUNICIPAL |  |  |  |  | FONTES: | SINAPI 16/04/2021 | FDE JAN/2021
LOCAL: | AV. JOÃO FERRAZ NETO, 201 – CHÁCARA DR. LOPES – JAHU/SP | [5 empty] | CDHU 181 FEV/2021 | SIURB JAN/2021
PLANILHA ORÇAMENTÁRIA
ITEM | BASE SERVIÇOS | CÓDIGO SERVIÇOS | DESCRIÇÃO DOS SERVIÇOS | UNID. | QTDE. | VALOR UNITÁRIO (R$) | VALOR UNITÁRIO C/ BDI (R$) | VALOR TOTAL (R$)
1 |  |  | SERVIÇOS PRELIMINARES
1.1 |  |  | SERVIÇOS PRELIMINARES - MUSEU
1.1.1 | CDHU | 02.08.020 | PLACA DE IDENTIFICAÇÃO PARA OBRA | M2 | 6 | 612.08 | 752.8584 | 4517.15
1.1.2 | CDHU | 02.02.130 | LOCAÇÃO DE CONTAINER TIPO ESCRITÓRIO COM 1 VASO SANITÁRIO, 1 LAVATÓRIO E 1 PONTO PARA CHUVEIRO – ÁREA MÍNIMA DE 13,80 M² | UNXMÊS | 6 | 910.29 | 1119.6567 | 6717.94
1.1.3 | SINAPI | 94962 | CONCRETO MAGRO PARA LASTRO, TRAÇO 1:4,5:4,5 (CIMENTO/ AREIA MÉDIA/ BRITA 1) - PREPARO MECÂNICO COM BETONEIRA 400 L. AF_07/2016 | M3 | 6 | 276.3 | 339.849 | 2039.09
1.2 |  |  | SERVIÇOS PRELIMINARES - ARQUIVO
1.2.1 | SINAPI | 97633 | DEMOLIÇÃO DE REVESTIMENTO CERÂMICO, DE FORMA MANUAL, SEM REAPROVEITAMENTO. AF_12/2017 | M² | 86.61 | 21.09 | 25.9407 | 2246.72
1.2.2 | SINAPI | 97624 | DEMOLIÇÃO DE ALVENARIA DE TIJOLO MACIÇO, DE FORMA MANUAL, SEM REAPROVEITAMENTO. AF_12/2017 | M³ | 0.06 | 100.73 | 123.8979 | 7.43
SUBTOTAL ITEM 1 | [7 empty] | 15528.33
2 |  |  | INFRAESTRUTURA
2.1 |  |  | INFRAESTRUTURA - MUSEU
2.1.1 | SINAPI | 92270 | FABRICAÇÃO DE FÔRMA PARA VIGAS, COM MADEIRA SERRADA, E = 25 MM. AF_12/2015 | M2 | 6.72 | 149.09 | 183.3807 | 1232.32
2.1.2 | SINAPI | 92778 | ARMAÇÃO DE PILAR OU VIGA DE UMA ESTRUTURA CONVENCIONAL DE CONCRETO ARMADO EM UMA EDIFICAÇÃO TÉRREA OU SOBRADO UTILIZANDO AÇO CA-50 DE 10,0 MM - MONTAGEM. AF_12/2015 | KG | 78.03 | 14.76 | 18.1548 | 1416.62
2.1.3 | SINAPI | 94964 | CONCRETO FCK = 20MPA, TRAÇO 1:2,7:3 (CIMENTO/ AREIA MÉDIA/ BRITA 1) - PREPARO MECÂNICO COM BETONEIRA 400 L. AF_07/2016 | M3 | 0.95 | 338.45 | 416.2935 | 395.48
SUBTOTAL ITEM 2 | [7 empty] | 3044.42
3 |  |  | SUPERESTRUTURA
3.1 |  |  | SUPERESTRUTURA - MUSEU
3.1.1 | SINAPI | 92270 | FABRICAÇÃO DE FÔRMA PARA VIGAS, COM MADEIRA SERRADA, E = 25 MM. AF_12/2015 | M2 | 0.9 | 149.09 | 183.3807 | 165.04
3.1.2 | SINAPI | 92778 | ARMAÇÃO DE PILAR OU VIGA DE UMA ESTRUTURA CONVENCIONAL DE CONCRETO ARMADO EM UMA EDIFICAÇÃO TÉRREA OU SOBRADO UTILIZANDO AÇO CA-50 DE 10,0 MM - MONTAGEM. AF_12/2015 | KG | 44 | 14.76 | 18.1548 | 798.81
3.1.3 | SINAPI | 94964 | CONCRETO FCK = 20MPA, TRAÇO 1:2,7:3 (CIMENTO/ AREIA MÉDIA/ BRITA 1) - PREPARO MECÂNICO COM BETONEIRA 400 L. AF_07/2016 | M3 | 0.77 | 338.45 | 416.2935 | 320.55
SUBTOTAL ITEM 3 | [7 empty] | 1284.4
4 |  |  | ALVENARIA E OUTROS ELEMENTOS DIVISÓRIOS
4.1 |  |  | ALVENARIA E OUTROS ELEMENTOS DIVISÓRIOS - MUSEU
4.1.1 | SINAPI | 97624 | DEMOLIÇÃO DE ALVENARIA DE TIJOLO MACIÇO, DE FORMA MANUAL, SEM REAPROVEITAMENTO. AF_12/2017 | M3 | 1 | 100.73 | 123.8979 | 123.9
4.1.2 | SINAPI | 101159 | ALVENARIA DE VEDAÇÃO DE BLOCOS CERÂMICOS MACIÇOS DE 5X10X20CM (ESPESSURA 10CM) E ARGAMASSA DE ASSENTAMENTO COM PREPARO EM BETONEIRA. AF_05/2020 | M2 | 4 | 122.18 | 150.2814 | 601.13
4.2 |  |  | ALVENARIA E OUTROS ELEMENTOS DIVISÓRIOS - ARQUIVO
4.2.1 | SINAPI | 87471 | ALVENARIA DE VEDAÇÃO DE BLOCOS CERÂMICOS FURADOS NA VERTICAL DE 9X19X3 9CM (ESPESSURA 9CM) DE PAREDES COM ÁREA LÍQUIDA MENOR QUE 6M² SEM VÃOS | M² | 0.63 | 51.33 | 63.1359 | 39.78
SUBTOTAL ITEM 4 | [7 empty] | 764.81
5 |  |  | ELEMENTOS DE MADEIRA/COMPONENTES ESPECIAIS
5.1 |  |  | ELEMENTOS DE MADEIRA/COMPONENTES ESPECIAIS - MUSEU
5.1.1 | CDHU | 04.08.020 | RETIRADA DE FOLHA DE ESQUADRIA EM MADEIRA | UN | 4 | 17.84 | 21.9432 | 87.77
5.1.2 | CDHU | 04.08.060 | RETIRADA DE BATENTE COM GUARNIÇÃO E PEÇAS LINEARES EM MADEIRA, CHUMBADOS | M | 37.7 | 10.7 | 13.161 | 496.17
5.1.3 | FDE | 05.70.001 | RECOLOCAÇÃO DE FOLHAS DE PORTA OU JANELA | UN | 46 | 83.185 | 102.3175 | 4706.61
5.1.4 | SINAPI | 100667 | JANELA DE MADEIRA (IMBUIA/CEDRO OU EQUIV.) DE ABRIR COM 4 FOLHAS (2 VENEZIANAS E 2 GUILHOTINAS PARA VIDRO), COM BATENTE, ALIZAR E FERRAGENS. EXCLUSIVE VIDROS, ACABAMENTO E CONTRAMARCO. FORNECIMENTO E INSTALAÇÃO . AF_12/2019 | M2 | 70.4 | 933.2 | 1147.836 | 80807.65
5.1.5 | SINAPI | 91306 | FECHADURA DE EMBUTIR PARA PORTAS INTERNAS, COMPLETA, ACABAMENTO PADRÃO MÉDIO, COM EXECUÇÃO DE FURO - FORNECIMENTO E INSTALAÇÃO. AF_08/2015 | UN | 5 | 151.76 | 186.6648 | 933.32
5.1.6 | CDHU | 23.20.100 | BATENTE DE MADEIRA PARA PORTA | M | 7.7 | 36 | 44.28 | 340.96
5.1.7 | CDHU | 23.20.180 | FOLHA DE PORTA EM MADEIRA PARA RECEBER VIDRO, SOB MEDIDA | M2 | 6.96 | 470.16 | 578.2968 | 4024.95
5.1.8 | CDHU | 23.20.120 | GUARNIÇÃO DE MADEIRA | M | 15.4 | 4.5 | 5.535 | 85.24
5.2 |  |  | ELEMENTOS DE MADEIRA/COMPONENTES ESPECIAIS - ARQUIVO
5.2.1 | CDHU | 04.08.020 | RETIRADA DE FOLHA DE ESQUADRIA EM MADEIRA | UN | 2 | 17.84 | 21.9432 | 43.89
5.2.2 | CDHU | 04.08.060 | RETIRADA DE BATENTE COM GUARNIÇÃO E PEÇAS LINEARES EM MADEIRA, CHUMBADOS | M | 10.2 | 10.7 | 13.161 | 134.24
5.2.3 | FDE | 05.70.001 | RECOLOCAÇÃO DE FOLHAS DE PORTA OU JANELA | UN | 2 | 83.185 | 102.3175 | 204.64
5.2.4 | CDHU | 23.20.020 | RECOLOCAÇÃO DE BATENTES DE MADEIRA | UN | 2 | 48.95 | 60.2085 | 120.42
5.2.5 | CDHU | 23.20.060 | RECOLOCAÇÃO DE GUARNIÇÃO OU MOLDURAS | M | 2 | 1.78 | 2.1894 | 4.38
SUBTOTAL ITEM 5 | [7 empty] | 91990.24
6 |  |  | ELEMENTOS METÁLICOS/COMPONENTES ESPECIAIS
6.1 |  |  | ELEMENTOS METÁLICOS/COMPONENTES ESPECIAIS - MUSEU
6.1.1 | FDE | 06.03.112 | CO-46 GUARDA-CORPO TUBULAR COM GRADIL DE FECHAMENTO H=130CM AÇO GALVANIZADO COM PINTURA ESMALTE | M | 38.2 | 690.415 | 849.2105 | 32439.84
6.1.2 | FDE | 06.03.100 | CO-34 CORRIMÃO DUPLO AÇO GALVANIZADO COM PINTURA ESMALTE. | M | 40 | 357.2 | 439.356 | 17574.24
6.1.3 | FDE | 06.03.101 | CO-35 CORRIMÃO DUPLO COM MONTANTE VERTICAL AÇO GALVANIZADO COM PINTURA ESMALTE | M | 13.16 | 461.14 | 567.2022 | 7464.38
6.1.4 | FDE | 06.03.102 | CO-36 CORRIMÃO DUPLO INTERMEDIÁRIO AÇO GALVANIZADO COM PINTURA ESMALTE | M | 3.65 | 427.39 | 525.6897 | 1918.77
6.1.5 | CDHU | 34.05.310 | GRADIL DE FERRO PERFILADO, TIPO PARQUE | M² | 32 | 358.54 | 441.0042 | 14112.13
6.1.6 | CDHU | 34.05.320 | PORTÃO DE FERRO PERFILADO, TIPO PARQUE | M² | 9.6 | 489.99 | 602.6877 | 5785.8
6.1.7 | CDHU | 28.20.850 | BARRA ANTIPÂNICO PARA PORTA DUPLA COM TRAVAMENTOS HORIZONTAL E VERTICAL COMPLETA, COM MAÇANETA TIPO ALAVANCA E CHAVE, PARA VÃOS DE 1,70 A 2,60 M | CJ | 1 | 1377.02 | 1693.7346 | 1693.73
SUBTOTAL ITEM 6 | [7 empty] | 80988.89
7 |  |  | COBERTURA
7.1 |  |  | COBERTURA - MUSEU
7.1.1 | CDHU | 16.40.120 | RECOLOCAÇÃO DE TELHAS DE BARRO TIPO FRANCESA | M2 | 137.54 | 25.88 | 31.8324 | 4378.23
7.1.2 | CDHU | 15.20.060 | RECOLOCAÇÃO DE PEÇAS LINEARES EM MADEIRA COM SEÇÃO SUPERIOR A 60 CM² | M | 137.54 | 13.51 | 16.6173 | 2285.54
7.1.3 | SINAPI | 94224 | EMBOÇAMENTO COM ARGAMASSA TRAÇO 1:2:9 (CIMENTO, CAL E AREIA). AF_06/2016 | M | 56.41 | 22.77 | 28.0071 | 1579.88
7.1.4 | SINAPI | 94221 | CUMEEIRA PARA TELHA CERÂMICA EMBOÇADA COM ARGAMASSA TRAÇO 1:2:9 (CIMENTO, CAL E AREIA) PARA TELHADOS COM ATÉ 2 ÁGUAS, INCLUSO TRANSPORTE VERTICAL. AF_06/2016 | M | 56.41 | 26.84 | 33.0132 | 1862.27
7.1.5 | FDE | 07.60.050 | RETIRADA DE TELHAS DE BARRO | M2 | 137.54 | 5.41 | 6.6543 | 915.23
7.1.6 | SINAPI | 94446 | TELHAMENTO COM TELHA CERÂMICA CAPA-CANAL, TIPO PLAN, COM MAIS DE 2 ÁGUAS, INCLUSO TRANSPORTE VERTICAL. AF_06/2016 | M2 | 137.54 | 68.32 | 84.0336 | 11557.98
7.1.7 | SINAPI | 94228 | CALHA EM CHAPA DE AÇO GALVANIZADO NÚMERO 24, DESENVOLVIMENTO DE 50 CM, INCLUSO TRANSPORTE VERTICAL. AF_06/2016 | M | 21.23 | 92.77 | 114.1071 | 2422.49
7.2 |  |  | COBERTURA - ARQUIVO
7.2.1 | SIURB | 06-80-10 | MADEIRAMENTO DE TELHADO, PADRÃO PEROBA - RIPAS 1,5X5CM | M | 1386.72 | 9.64 | 11.8572 | 16442.62
7.2.2 | SINAPI | 94201 | TELHAMENTO COM TELHA CERÂMICA CAPA-CANAL, TIPO COLONIAL, COM ATÉ 2 ÁGUAS, INCLUSO TRANSPORTE VERTICAL. AF_06/2016 | M² | 46.224 | 62.91 | 77.3793 | 3576.78
7.2.3 | FDE | 10.01.020 | FORRO DE TABUA APAR. 10X1CM MACHO-FEMEA G1-C4 SEMI ENTARUGADO | M² | 71.84 | 72.325 | 88.9597 | 6390.87
7.2.4 | CDHU | 22.01.210 | TESTEIRA EM TÁBUA APARELHADA, LARGURA ATÉ 20 CM | M | 148.62 | 24.67 | 30.3441 | 4509.74
7.2.5 | SINAPI | 94227 | CALHA EM CHAPA DE AÇO GALVANIZADO NÚMERO 24, DESENVOLVIMENTO DE 33 CM, INCLUSO TRANSPORTE VERTICAL. AF_06/2016 | M | 64.2 | 68.85 | 84.6855 | 5436.81
7.2.6 | SINAPI | 94231 | RUFO EM CHAPA DE AÇO GALVANIZADO NÚMERO 24, CORTE DE 25 CM, INCLUSO TRANSPORTE VERTICAL. AF_06/2016 | M | 30.48 | 54.34 | 66.8382 | 2037.23
7.2.7 | SINAPI | 89576 | TUBO PVC, SÉRIE R, ÁGUA PLUVIAL, DN 75 MM, FORNECIDO E INSTALADO EM CONDUTORES VERTICAIS DE ÁGUAS PLUVIAIS. AF_12/2014 | M | 27 | 25.72 | 31.6356 | 854.16
7.2.8 | SIURB | 10-11-77 | CANALETA MEIA CANA EM CONCRETO D=40CM | M | 79.8 | 86.32 | 106.1736 | 8472.65
7.2.9 | FDE | 16.05.041 | TC-04 TAMPA DE CONCRETO P/ CANALETA AP (25CM) | M | 14.8 | 91.41 | 112.4343 | 1664.03
7.2.10 | FDE | 16.05.031 | CA-21 CANALETA DE ÁGUAS PLUVIAIS EM CONCRETO (20CM) | M | 14.8 | 127.73 | 157.1079 | 2325.2
7.2.11 | SINAPI | 89512 | TUBO PVC, SÉRIE R, ÁGUA PLUVIAL, DN 100 MM, FORNECIDO E INSTALADO EM RAMAL DE ENCAMINHAMENTO. AF_12/2014 | M | 63.75 | 66.36 | 81.6228 | 5203.45
7.2.12 | FDE | 16.05.075 | CA-10 CAIXA DE AREIA 50X50 CM PARA ÁGUAS PLUVIAIS | UN | 4 | 315.71 | 388.3233 | 1553.29
7.2.13 | CDHU | 07.02.080 | ESCAVAÇÃO MECANIZADA DE VALAS OU CAVAS COM PROFUNDIDADE ACIMA DE 4,00 M, COM ESCAVADEIRA HIDRÁULICA | M³ | 45.6 | 14.07 | 17.3061 | 789.16
7.2.14 | CDHU | 11.18.040 | LASTRO DE PEDRA BRITADA | M³ | 45.6 | 120.87 | 148.6701 | 6779.36
7.2.15 | SIURB | 06-02-50 | TELHAS EM POLICARBONATO ALVEOLAR 6MM COM ESTRUTURA METÁLICA GALVANIZADA INSTALADA | M² | 1.5 | 473.41 | 582.2943 | 873.44
SUBTOTAL ITEM 7 | [7 empty] | 91910.41
8 |  |  | INSTALAÇÕES HIDRÁULICAS
8.1 |  |  | INSTALAÇÕES HIDRÁULICAS - MUSEU
8.1.1 | SINAPI | 94497 | REGISTRO DE GAVETA BRUTO, LATÃO, ROSCÁVEL, 1 1/2, INSTALADO EM RESERVAÇÃO DE ÁGUA DE EDIFICAÇÃO QUE POSSUA RESERVATÓRIO DE FIBRA/FIBROCIMENTO  FORNECIMENTO E INSTALAÇÃO. AF_06/2016 | UN | 1 | 102.11 | 125.5953 | 125.6
8.1.2 | SINAPI | 89972 | KIT DE REGISTRO DE GAVETA BRUTO DE LATÃO ¾", INCLUSIVE CONEXÕES, ROSCÁVEL, INSTALADO EM RAMAL DE ÁGUA FRIA - FORNECIMENTO E INSTALAÇÃO. AF_12/2014 | UN | 2 | 46.78 | 57.5394 | 115.08
8.1.3 | SINAPI | 89356 | TUBO, PVC, SOLDÁVEL, DN 25MM, INSTALADO EM RAMAL OU SUB-RAMAL DE ÁGUA - FORNECIMENTO E INSTALAÇÃO. AF_12/2014 | M | 12 | 21.31 | 26.2113 | 314.54
8.1.4 | SINAPI | 91785 | (COMPOSIÇÃO REPRESENTATIVA) DO SERVIÇO DE INSTALAÇÃO DE TUBOS DE PVC, SOLDÁVEL, ÁGUA FRIA, DN 25 MM (INSTALADO EM RAMAL, SUB-RAMAL, RAMAL DE DISTRIBUIÇÃO OU PRUMADA), INCLUSIVE CONEXÕES, CORTES E FIXAÇÕES, PARA PRÉDIOS. AF_10/2015 | M | 12 | 42.39 | 52.1397 | 625.68
8.1.5 | SINAPI | 89448 | TUBO, PVC, SOLDÁVEL, DN 40MM, INSTALADO EM PRUMADA DE ÁGUA - FORNECIMENTO E INSTALAÇÃO. AF_12/2014 | M | 6 | 15.58 | 19.1634 | 114.98
8.1.6 | SINAPI | 91787 | (COMPOSIÇÃO REPRESENTATIVA) DO SERVIÇO DE INSTALAÇÃO DE TUBOS DE PVC, SOLDÁVEL, ÁGUA FRIA, DN 40 MM (INSTALADO EM PRUMADA), INCLUSIVE CONEXÕES, CORTES E FIXAÇÕES, PARA PRÉDIOS. AF_10/2015 | M | 6 | 33.01 | 40.6023 | 243.61
8.1.7 | SINAPI | 99635 | VÁLVULA DE DESCARGA METÁLICA, BASE 1 1/2 ", ACABAMENTO METALICO CROMADO - FORNECIMENTO E INSTALAÇÃO. AF_01/2019 | UN | 4 | 265.5 | 326.565 | 1306.26
8.1.8 | SINAPI | 83716 | GRELHA FF 30X90CM, 135KG, P/ CX RALO COM ASSENTAMENTO DE ARGAMASSA CIMENTO/AREIA 1:4 - FORNECIMENTO E INSTALAÇÃO | UN | 4 | 423.75 | 521.2125 | 2084.85
8.1.9 | SINAPI | 89714 | TUBO PVC, SERIE NORMAL, ESGOTO PREDIAL, DN 100 MM, FORNECIDO E INSTALADO EM RAMAL DE DESCARGA OU RAMAL DE ESGOTO SANITÁRIO. AF_12/2014 | M | 6 | 55.97 | 68.8431 | 413.06
8.1.10 | SINAPI | 89711 | TUBO PVC, SERIE NORMAL, ESGOTO PREDIAL, DN 40 MM, FORNECIDO E INSTALADO EM RAMAL DE DESCARGA OU RAMAL DE ESGOTO SANITÁRIO. AF_12/2014 | M | 6 | 19.41 | 23.8743 | 143.25
8.1.11 | SINAPI | 89712 | TUBO PVC, SERIE NORMAL, ESGOTO PREDIAL, DN 50 MM, FORNECIDO E INSTALADO EM RAMAL DE DESCARGA OU RAMAL DE ESGOTO SANITÁRIO. AF_12/2014 | M | 6 | 28.86 | 35.4978 | 212.99
8.1.12 | SINAPI | 89707 | CAIXA SIFONADA, PVC, DN 100 X 100 X 50 MM, JUNTA ELÁSTICA, FORNECIDA E INSTALADA EM RAMAL DE DESCARGA OU EM RAMAL DE ESGOTO SANITÁRIO. AF_12/2014 | UN | 2 | 34.3 | 42.189 | 84.38
8.1.13 | FDE | 16.80.089 | LIMPEZA DE CAIXA D'ÁGUA ATE 1000 LITROS | UN | 5 | 49.69 | 61.1187 | 305.59
8.1.14 | SINAPI | 95472 | VASO SANITARIO SIFONADO CONVENCIONAL PARA PCD SEM FURO FRONTAL COM LOUÇA BRANCA SEM ASSENTO, INCLUSO CONJUNTO DE LIGAÇÃO PARA BACIA SANITÁRIA AJUSTÁVEL - FORNECIMENTO E INSTALAÇÃO. AF_10/2016 | UN | 1 | 653.29 | 803.5467 | 803.55
8.1.15 | CDHU | 44.20.280 | TAMPA DE PLÁSTICO PARA BACIA SANITÁRIA | UN | 7 | 34.3 | 42.189 | 295.32
8.1.16 | SINAPI | 86940 | LAVATÓRIO LOUÇA BRANCA COM COLUNA, 45 X 55CM OU EQUIVALENTE, PADRÃO MÉDIO, INCLUSO SIFÃO TIPO GARRAFA, VÁLVULA E ENGATE FLEXÍVEL DE 40CM EM METAL CROMADO, COM APARELHO MISTURADOR PADRÃO MÉDIO - FORNECIMENTO E INSTALAÇÃO. AF_12/2013 | UN | 1 | 726.54 | 893.6442 | 893.64
8.1.17 | SINAPI | 86887 | ENGATE FLEXÍVEL EM INOX, 1/2 X 40CM - FORNECIMENTO E INSTALAÇÃO. AF_12/2013 | UN | 4 | 35.64 | 43.8372 | 175.35
8.1.18 | SINAPI | 86915 | TORNEIRA CROMADA DE MESA, 1/2" OU 3/4", PARA LAVATÓRIO, PADRÃO MÉDIO - FORNECIMENTO E INSTALAÇÃO. AF_12/2013 | UN | 3 | 85.17 | 104.7591 | 314.28
8.1.19 | SINAPI | 95547 | SABONETEIRA PLASTICA TIPO DISPENSER PARA SABONETE LIQUIDO COM RESERVATORIO 800 A 1500 ML, INCLUSO FIXAÇÃO. AF_10/2016 | UN | 4 | 62.99 | 77.4777 | 309.91
8.1.20 | CDHU | 30.01.020 | BARRA DE APOIO RETA, PARA PESSOAS COM MOBILIDADE REDUZIDA, EM TUBO DE AÇO INOXIDÁVEL DE 1 1/2´ X 500 MM | UN | 2 | 119.85 | 147.4155 | 294.83
8.1.21 | CDHU | 30.01.030 | BARRA DE APOIO RETA, PARA PESSOAS COM MOBILIDADE REDUZIDA, EM TUBO DE AÇO INOXIDÁVEL DE 1 1/2´ X 800 MM | UN | 3 | 161.59 | 198.7557 | 596.27
8.1.22 | SINAPI | 86910 | TORNEIRA CROMADA TUBO MÓVEL, DE PAREDE, 1/2" OU 3/4", PARA PIA DE COZINHA, PADRÃO MÉDIO - FORNECIMENTO E INSTALAÇÃO. AF_12/2013 | UN | 3 | 95.58 | 117.5634 | 352.69
8.1.23 | SINAPI | 86913 | TORNEIRA CROMADA 1/2" OU 3/4" PARA TANQUE, PADRÃO POPULAR - FORNECIMENTO E INSTALAÇÃO. AF_12/2013 | UN | 2 | 20 | 24.6 | 49.2
8.1.24 | SINAPI | 86881 | SIFÃO DO TIPO GARRAFA EM METAL CROMADO 1 X 1.1/2" - FORNECIMENTO E INSTALAÇÃO. AF_12/2013 | UN | 1 | 131.26 | 161.4498 | 161.45
8.2 |  |  | INSTALAÇÕES HIDRÁULICAS - ARQUIVO
8.2.1 | CDHU | 04.11.020 | RETIRADA DE APARELHOS SANITÁRIOS INCLUINDO ACESSÓRIOS | UN | 4 | 35.19 | 43.2837 | 173.13
8.2.2 | CDHU | 04.11.160 | RETIRADA DE CAIXA DE DESCARGA DE SOBREPOR OU ACOPLADA | UN | 2 | 17.83 | 21.9309 | 43.86
8.2.3 | CDHU | 30.08.060 | BACIA SIFONADA DE LOUÇA PARA PESSOAS COM MOBILIDADE REDUZIDA - 6 LITROS | UN | 2 | 705.22 | 867.4206 | 1734.84
8.2.4 | CDHU | 44.01.100 | LAVATÓRIO DE LOUÇA SEM COLUNA | UN | 2 | 122.9 | 151.167 | 302.33
8.2.5 | SIURB | 10-80-86 | TORNEIRA DE PRESSÃO PARA LAVATÓRIO, METAL CROMADO - 1/2" | UN | 2 | 51.44 | 63.2712 | 126.54
8.2.6 | CDHU | 44.20.390 | VÁLVULA DE PVC PARA LAVATÓRIO | UN | 2 | 5.95 | 7.3185 | 14.64
8.2.7 | CDHU | 47.04.040 | VÁLVULA DE DESCARGA COM REGISTRO PRÓPRIO, DN= 1 1/2´ | UN | 2 | 291.84 | 358.9632 | 717.93
8.2.8 | CDHU | 44.20.280 | TAMPA DE PLÁSTICO PARA BACIA SANITÁRIA | UN | 3 | 34.3 | 42.189 | 126.57
8.2.9 | CDHU | 44.20.120 | CANOPLA PARA VÁLVULA DE DESCARGA | UN | 1 | 103.74 | 127.6002 | 127.6
8.2.10 | CDHU | 46.01.040 | TUBO DE PVC RÍGIDO SOLDÁVEL MARROM, DN= 40 MM, (1 1/4´), INCLUSIVE CONEXÕES | M | 6 | 38.39 | 47.2197 | 283.32
8.2.11 | CDHU | 46.01.050 | TUBO DE PVC RÍGIDO SOLDÁVEL MARROM, DN= 50 MM, (1 1/2´), INCLUSIVE CONEXÕES | M | 8.8 | 44.72 | 55.0056 | 484.05
8.2.12 | CDHU | 30.01.020 | BARRA DE APOIO RETA, PARA PESSOAS COM MOBILIDADE REDUZIDA, EM TUBO DE AÇO INOXIDÁVEL DE 1 1/2´ X 500 MM | UN | 6 | 119.85 | 147.4155 | 884.49
8.2.13 | CDHU | 30.01.030 | BARRA DE APOIO RETA, PARA PESSOAS COM MOBILIDADE REDUZIDA, EM TUBO DE AÇO INOXIDÁVEL DE 1 1/2´ X 800 MM | UN | 6 | 161.59 | 198.7557 | 1192.53
SUBTOTAL ITEM 8 | [7 empty] | 16548.19
9 |  |  | INSTALAÇÕES ELÉTRICAS
9.1 |  |  | INSTALAÇÕES ELÉTRICAS - MUSEU
9.1.1 | SINAPI | 101890 | DISJUNTOR MONOPOLAR TIPO NEMA, CORRENTE NOMINAL DE 10 ATÉ 30A - FORNECIMENTO E INSTALAÇÃO. AF_10/2020 | UN | 4 | 14.18 | 17.4414 | 69.77
9.1.2 | SINAPI | 91834 | ELETRODUTO FLEXÍVEL CORRUGADO, PVC, DN 25 MM (3/4"), PARA CIRCUITOS TERMINAIS, INSTALADO EM FORRO - FORNECIMENTO E INSTALAÇÃO. AF_12/2015 | M | 298.7 | 7.46 | 9.1758 | 2740.81
9.1.3 | SINAPI | 91927 | CABO DE COBRE FLEXÍVEL ISOLADO, 2,5 MM², ANTI-CHAMA 0,6/1,0 KV, PARA CIRCUITOS TERMINAIS - FORNECIMENTO E INSTALAÇÃO. AF_12/2015 | M | 1057.13 | 4.87 | 5.9901 | 6332.31
9.1.4 | SINAPI | 93128 | PONTO DE ILUMINAÇÃO RESIDENCIAL INCLUINDO INTERRUPTOR SIMPLES, CAIXA ELÉTRICA, ELETRODUTO, CABO, RASGO, QUEBRA E CHUMBAMENTO (EXCLUINDO LUMINÁRIA E LÂMPADA). AF_01/2016 | UN | 4 | 135.47 | 166.6281 | 666.51
9.1.5 | SINAPI | 93137 | PONTO DE ILUMINAÇÃO RESIDENCIAL INCLUINDO INTERRUPTOR SIMPLES (2 MÓDULOS), CAIXA ELÉTRICA, ELETRODUTO, CABO, RASGO, QUEBRA E CHUMBAMENTO (EXCLUINDO LUMINÁRIA E LÂMPADA). AF_01/2016 | UN | 6 | 159.25 | 195.8775 | 1175.27
9.1.6 | CDHU | 38.07.300 | PERFILADO PERFURADO 38 X 38 MM EM CHAPA 14 PRÉ-ZINCADA, COM ACESSÓRIOS | M | 30 | 29.3 | 36.039 | 1081.17
9.1.7 / 9.1.8 / 9.1.9 | SINAPI | 97593 | LUMINÁRIA TIPO SPOT, DE SOBREPOR, COM 1 LÂMPADA FLUORESCENTE DE 15 W, SEM REATOR - FORNECIMENTO E INSTALAÇÃO. AF_02/2020 | UN | 81 | 104.67 | 128.7441 | 10428.27
ILUMINAÇÃO EXTERNA
9.1.10 | CDHU | 41.10.400 | POSTE TELECÔNICO EM AÇO SAE 1010/1020 GALVANIZADO A FOGO, COM ESPERA PARA UMA LUMINÁRIA, ALTURA DE 3,00 M | UN | 10 | 574.11 | 706.1553 | 7061.55
9.1.11 | CDHU | 41.10.490 | POSTE TELECÔNICO RETO EM AÇO GALVANIZADO A FOGO, COM BASE - ALTURA DE 7,00 M | UN | 2 | 1296.17 | 1594.2891 | 3188.58
9.1.12 | CDHU | 41.10.070 | CRUZETA REFORÇADA EM FERRO GALVANIZADO PARA FIXAÇÃO DE QUATRO LUMINÁRIAS | UN | 2 | 651.28 | 801.0744 | 1602.15
9.1.13 | SINAPI | 101637 | BRAÇO PARA ILUMINAÇÃO PÚBLICA, EM TUBO DE AÇO GALVANIZADO, COMPRIMENTO DE 1,50 M, PARA FIXAÇÃO EM POSTE METÁLICO - FORNECIMENTO E INSTALAÇÃO. AF_08/2020 | UN | 8 | 108.82 | 133.8486 | 1070.79
9.1.14 / 9.1.15 | SINAPI | 101654 | LUMINÁRIA DE LED PARA ILUMINAÇÃO PÚBLICA, DE 33 W ATÉ 50 W – FORNECIMENTO E INSTALAÇÃO. AF_08/2020 | UN | 18 | 266.15 | 327.3645 | 5892.56
9.1.16 | SINAPI | 97881 | CAIXA ENTERRADA ELÉTRICA RETANGULAR, EM CONCRETO PRÉ-MOLDADO, FUNDO COM BRITA, DIMENSÕES INTERNAS: 0,3X0,3X0,3 M. AF_12/2020 | UN | 13 | 97.12 | 119.4576 | 1552.95
PARA RAIOS
9.1.17 | CDHU | 42.04.060 | BASE PARA MASTRO DE DIÂMETRO 2´ | UN | 3 | 62.84 | 77.2932 | 231.88
| CDHU | 42.04.120 | MASTRO SIMPLES GALVANIZADO DE DIÂMETRO 2´ | M | 3 | 86.31 | 106.1613 | 318.48
9.1.18 | SINAPI | 96989 | CAPTOR TIPO FRANKLIN PARA SPDA - FORNECIMENTO E INSTALAÇÃO. AF_12/2017 | UN | 10 | 112.8 | 138.744 | 1387.44
SUBTOTAL ITEM 9 | [7 empty] | 44800.49
10 |  |  | SOLEIRAS E PEITORIS
10.1 |  |  | SOLEIRAS E PEITORIS - MUSEU
10.1.1 | FDE | 13.06.082 | SO-22 SOLEIRA DE GRANITO EM NIVEL 1 PEÇA (L= 14 A 17CM) | M | 9.6 | 104.07 | 128.0061 | 1228.86
10.1.2 | FDE | 13.06.083 | SO-23 SOLEIRA DE GRANITO EM NIVEL 1 PEÇA (L=19 A 22CM) | M | 11.2 | 134.805 | 165.8101 | 1857.07
SUBTOTAL ITEM 10 | [7 empty] | 3085.93
11 |  |  | REVESTIMENTOS: TETO E PAREDE
11.1 |  |  | REVESTIMENTOS: TETO E PAREDE - MUSEU
11.1.1 | SINAPI | 97631 | DEMOLIÇÃO DE ARGAMASSAS, DE FORMA MANUAL, SEM REAPROVEITAMENTO. AF_12/2017 | M2 | 30 | 3.08 | 3.7884 | 113.65
11.1.2 | SINAPI | 87893 | CHAPISCO APLICADO EM ALVENARIA (SEM PRESENÇA DE VÃOS) E ESTRUTURAS DE CONCRETO DE FACHADA, COM COLHER DE PEDREIRO. ARGAMASSA TRAÇO 1:3 COM PREPARO MANUAL. AF_06/2014 | M2 | 12.08 | 6.46 | 7.9458 | 95.99
11.1.3 | SINAPI | 87530 | MASSA ÚNICA, PARA RECEBIMENTO DE PINTURA, EM ARGAMASSA TRAÇO 1:2:8, PREPARO MANUAL, APLICADA MANUALMENTE EM FACES INTERNAS DE PAREDES, ESPESSURA DE 20MM, COM EXECUÇÃO DE TALISCAS. AF_06/2014 | M2 | 42.08 | 33.69 | 41.4387 | 1743.74
11.1.4 | CDHU | 18.11.032 | REVESTIMENTO EM PLACA CERÂMICA ESMALTADA DE 15X15 CM, TIPO MONOCOLOR, ASSENTADO E REJUNTADO COM ARGAMASSA INDUSTRIALIZADA | M² | 67.45 | 87.72 | 107.8956 | 7277.56
11.1.5 | CDHU | 18.05.020 | REVESTIMENTO EM PLAQUETA LAMINADA, ÁREAS INTERNAS E EXTERNAS, SEM REJUNTE | M² | 15.38 | 60.3 | 74.169 | 1140.72
11.1.6 | CDHU | 18.13.202 | REJUNTAMENTO EM PLACA CERÂMICA EXTRUDADA, ESPESSURA ENTRE 9 E 10 MM, COM ARGAMASSA INDUSTRIAL ANTICORROSIVA À BASE DE RESINA EPÓXI, JUNTAS DE 6 A 10 MM | M² | 15.38 | 45.13 | 55.5099 | 853.74
11.1.7 | SINAPI | 97633 | DEMOLIÇÃO DE REVESTIMENTO CERÂMICO, DE FORMA MANUAL, SEM REAPROVEITAMENTO. AF_12/2017 | M2 | 67.45 | 21.09 | 25.9407 | 1749.7
11.1.8 | SINAPI | 96114 | FORRO EM DRYWALL, PARA AMBIENTES COMERCIAIS, INCLUSIVE ESTRUTURA DE FIXAÇÃO. AF_05/2017_P | M2 | 12.18 | 56.89 | 69.9747 | 852.29
11.1.9 | SINAPI | 96123 | ACABAMENTOS PARA FORRO (MOLDURA EM DRYWALL, COM ALTURA DE 15 CM, MONTADA NA OBRA). AF_05/2017_P | M | 20.3 | 27 | 33.21 | 674.16
11.1.10 | SINAPI | 96359 | PAREDE COM PLACAS DE GESSO ACARTONADO (DRYWALL), PARA USO INTERNO, COM DUAS FACES SIMPLES E ESTRUTURA METÁLICA COM GUIAS SIMPLES, COM VÃOS AF_06/2017_P | M2 | 25.37 | 79.11 | 97.3053 | 2468.64
11.2 |  |  | REVESTIMENTOS: TETO E PAREDE - ARQUIVO
11.2.1 | SINAPI | 87792 | EMBOÇO OU MASSA ÚNICA EM ARGAMASSA TRAÇO 1:2:8, PREPARO MECÂNICO COM BETONEIRA 400 L, APLICADA MANUALMENTE EM PANOS CEGOS DE FACHADA (SEM PRESENÇA DE VÃOS), ESPESSURA DE 25 MM. AF_06/2014 | M² | 1.26 | 32.58 | 40.0734 | 50.49
11.2.2 | SINAPI | 87265 | REVESTIMENTO CERÂMICO PARA PAREDES INTERNAS COM PLACAS TIPO ESMALTADA EXTRA DE DIMENSÕES 20X20 CM APLICADAS EM AMBIENTES DE ÁREA MAIOR QUE 5M² NA ALTURA INTEIRA DAS PAREDES. AF_06/2014 | M² | 76.38 | 51.69 | 63.5787 | 4856.14
11.2.3 | SINAPI | 87246 | REVESTIMENTO CERÂMICO PARA PISO COM PLACAS TIPO ESMALTADA EXTRA DE DIMENSÕES 35X35 CM APLICADA EM AMBIENTES DE ÁREA MENOR QUE 5 M2. AF_06/2014 | M² | 14.61 | 52.17 | 64.1691 | 937.51
SUBTOTAL ITEM 11 | [7 empty] | 22814.33
12 |  |  | PISOS INTERNOS / RODAPÉS / PEITORIS
12.1 |  |  | REVESTIMENTOS: MUSEU
12.1.1 | CDHU | 18.07.020 | PLACA CERÂMICA NÃO ESMALTADA EXTRUDADA DE ALTA RESISTÊNCIA QUÍMICA E MECÂNICA, ESPESSURA DE 9 MM, USO INDUSTRIAL, ASSENTADO COM ARGAMASSA QUÍMICA BICOMPONENTE | M² | 299.62 | 111.72 | 137.4156 | 41172.46
12.1.2 | CDHU | 18.07.080 | RODAPÉ EM PLACA CERÂMICA NÃO ESMALTADA EXTRUDADA DE ALTA RESISTÊNCIA QUÍMICA E MECÂNICA, ALTURA DE 10 CM, USO INDUSTRIAL, ASSENTADO COM ARGAMASSA QUÍMICA BICOMPONENTE | M | 75.46 | 37.19 | 45.7437 | 3451.82
12.1.3 | CDHU | 03.04.040 | DEMOLIÇÃO MANUAL DE RODAPÉ, SOLEIRA OU PEITORIL, EM MATERIAL CERÂMICO E/OU LADRILHO HIDRÁULICO, INCLUINDO A BASE | M | 61.97 | 2.41 | 2.9643 | 183.7
12.1.4 | SINAPI | 87262 | REVESTIMENTO CERÂMICO PARA PISO COM PLACAS TIPO PORCELANATO DE DIMENSÕES 60X60 CM APLICADA EM AMBIENTES DE ÁREA ENTRE 5 M² E 10 M². AF_06/2014 | M2 | 7.71 | 127.18 | 156.4314 | 1206.09
12.1.5 | SINAPI | 94994 | EXECUÇÃO DE PASSEIO (CALÇADA) OU PISO DE CONCRETO COM CONCRETO MOLDADO IN LOCO, FEITO EM OBRA, ACABAMENTO CONVENCIONAL, ESPESSURA 8 CM, ARMADO. AF_07/2016 | M2 | 401.06 | 94.74 | 116.5302 | 46735.6
12.1.6 | CDHU | 03.01.240 | DEMOLIÇÃO MECANIZADA DE PAVIMENTO OU PISO EM CONCRETO, INCLUSIVE FRAGMENTAÇÃO, CARREGAMENTO, TRANSPORTE ATÉ 1,0 QUILÔMETRO E DESCARREGAMENTO | M² | 404.66 | 22.67 | 27.8841 | 11283.58
12.1.7 | CDHU | 05.04.060 | TRANSPORTE MANUAL HORIZONTAL E/OU VERTICAL DE ENTULHO ATÉ O LOCAL DE DESPEJO - ENSACADO | M³ | 23.59 | 104.17 | 128.1291 | 3022.57
12.1.8 | CDHU | 30.04.020 | REVESTIMENTO EM BORRACHA SINTÉTICA COLORIDA DE 5,0 MM, PARA SINALIZAÇÃO TÁTIL DE ALERTA / DIRECIONAL - COLADO | M² | 11.06 | 154.58 | 190.1334 | 2102.88
12.1.9 | FDE | 13.02.017 | LADRILHOS HIDRAULICOS DE 20X20 CM LISOS EM UMA COR | M² | 4 | 85.25 | 104.8575 | 419.43
12.1.10 | CDHU | 30.04.030 | PISO EM LADRILHO HIDRÁULICO PODOTÁTIL VÁRIAS CORES (25X25X2,5CM), ASSENTADO COM ARGAMASSA MISTA | M² | 5.94 | 118.33 | 145.5459 | 864.54
12.1.11 | CDHU | 30.04.070 | REJUNTAMENTO DE PISO EM LADRILHO HIDRÁULICO (25X25X2,5CM) COM ARGAMASSA INDUSTRIALIZADA PARA REJUNTE, JUNTAS DE 2 MM | M² | 9.94 | 11.96 | 14.7108 | 146.23
12.1.12 | CDHU | 04.05.040 | RETIRADA DE SOALHO SOMENTE O TABLADO | M² | 39.8 | 12.48 | 15.3504 | 610.95
12.1.13 | CDHU | 20.03.010 | SOALHO EM TÁBUA DE MADEIRA APARELHADA | M2 | 39.8 | 344.28 | 423.4644 | 16853.88
12.1.14 | CDHU | 20.20.220 | RASPAGEM COM CALAFETAÇÃO E APLICAÇÃO DE CERA | M2 | 39.8 | 53.96 | 66.3708 | 2641.56
12.1.15 | SINAPI | 102223 | PINTURA VERNIZ (INCOLOR) ALQUÍDICO EM MADEIRA, USO INTERNO E EXTERNO, 3 DEMÃOS. AF_01/2021 | M2 | 39.8 | 28.4 | 34.932 | 1390.29
12.1.16 | SINAPI | 101739 | RODAPÉ EM MADEIRA, ALTURA 7CM, FIXADO COM COLA E PARAFUSOS. AF_09/2020 | M | 23.83 | 29.51 | 36.2973 | 864.96
12.1.17 | CDHU | 04.05.100 | RETIRADA DE RODAPÉ INCLUSIVE CORDÃO EM MADEIRA | M | 23.83 | 2.41 | 2.9643 | 70.64
12.1.18 | CDHU | 01.23.070 | DEMARCAÇÃO DE ÁREA COM DISCO DE CORTE DIAMANTADO | M | 29.68 | 4.26 | 5.2398 | 155.52
SUBTOTAL ITEM 12 | [7 empty] | 133176.7
13 |  |  | VIDROS
13.1 |  |  | VIDROS - MUSEU
13.1.1 | CDHU | 26.02.060 | VIDRO TEMPERADO INCOLOR DE 10 MM | M2 | 35.31 | 257.18 | 316.3314 | 11169.66
13.1.2 | SINAPI | 102189 | JOGO DE FERRAGENS CROMADAS PARA PORTA DE VIDRO TEMPERADO, UMA FOLHA COMPOSTO DE DOBRADICAS SUPERIOR E INFERIOR, TRINCO, FECHADURA, CONTRA FECHADURA COM CAPUCHINHO SEM MOLA E PUXADOR. AF_01/2021 | UN | 2 | 247.73 | 304.7079 | 609.42
13.1.3 | CDHU | 26.01.040 | VIDRO LISO TRANSPARENTE DE 4 MM | M2 | 3 | 112.05 | 137.8215 | 413.46
SUBTOTAL ITEM 13 | [7 empty] | 12192.54
14 |  |  | PINTURA
14.1 |  |  | PINTURA - MUSEU
14.1.1 | SINAPI | 88489 | APLICAÇÃO MANUAL DE PINTURA COM TINTA LÁTEX ACRÍLICA EM PAREDES, DUAS DEMÃOS. AF_06/2014 | M2 | 2109.79 | 13.82 | 16.9986 | 35863.48
14.1.2 | SINAPI | 88487 | APLICAÇÃO MANUAL DE PINTURA COM TINTA LÁTEX PVA EM PAREDES, DUAS DEMÃOS. AF_06/2014 | M2 | 1136.11 | 11.79 | 14.5017 | 16475.53
14.1.3 | SINAPI | 88488 | APLICAÇÃO MANUAL DE PINTURA COM TINTA LÁTEX ACRÍLICA EM TETO, DUAS DEMÃOS. AF_06/2014 | M2 | 1083 | 15.85 | 19.4955 | 21113.63
14.1.4 | SINAPI | 96135 | APLICAÇÃO MANUAL DE MASSA ACRÍLICA EM PAREDES EXTERNAS DE CASAS, DUAS DEMÃOS. AF_05/2017 | M2 | 100 | 26.56 | 32.6688 | 3266.88
14.1.5 | SINAPI | 102229 | PINTURA TINTA DE ACABAMENTO (PIGMENTADA) ESMALTE SINTÉTICO ACETINADO EM MADEIRA, 3 DEMÃOS. AF_01/2021 | M2 | 358.78 | 22.34 | 27.4782 | 9858.63
14.1.6 | CDHU | 33.11.050 | ESMALTE À BASE ÁGUA EM SUPERFÍCIE METÁLICA, INCLUSIVE PREPARO | M2 | 61.6 | 34.03 | 41.8569 | 2578.39
14.1.7 | SINAPI | 74245/001 | PINTURA ACRILICA EM PISO CIMENTADO DUAS DEMAOS | M2 | 401.06 | 17.47 | 21.4881 | 8618.02
14.2 |  |  | PINTURA - ARQUIVO
14.2.1 | SIURB | 15-02-12 | ESMALTE SINTÉTICO - ESTRUTURAS DE MADEIRA, SEM EMASSAMENTO | M² | 118.26 | 12.88 | 15.8424 | 1873.52
14.2.2 | SINAPI | 88486 | APLICAÇÃO MANUAL DE PINTURA COM TINTA LÁTEX PVA EM TETO, DUAS DEMÃOS. AF_06/2014 | M² | 377.5 | 13.2 | 16.236 | 6129.09
14.2.3 | SINAPI | 88487 | APLICAÇÃO MANUAL DE PINTURA COM TINTA LÁTEX PVA EM PAREDES, DUAS DEMÃOS. AF_06/2014APLICAÇÃO MANUAL DE PINTURA COM TINTA LÁTEX PVA EM PAREDES, DUAS DEMÃOS. AF_06/2014 | M² | 910.05 | 11.79 | 14.5017 | 13197.27
14.2.4 | CDHU | 33.11.050 | ESMALTE À BASE ÁGUA EM SUPERFÍCIE METÁLICA, INCLUSIVE PREPARO | M² | 34.22 | 34.03 | 41.8569 | 1432.34
14.2.5 | SIURB | 15-03-14 | TINTA A ÓLEO - EXTERIOR DE CALHAS, RUFOS E CONDUTORES | M | 121.68 | 12.79 | 15.7317 | 1914.23
14.2.6 | SINAPI | 74245/001 | PINTURA ACRILICA EM PISO CIMENTADO DUAS DEMAOS | M² | 227.5 | 17.47 | 21.4881 | 4888.54
SUBTOTAL ITEM 14 | [7 empty] | 127209.55
15 |  |  | SERVIÇOS COMPLEMENTARES
15.1 |  |  | SERVIÇOS COMPLEMENTARES - MUSEU
15.1.1 | CDHU | 55.01.020 | LIMPEZA FINAL DA OBRA | M2 | 772 | 11.26 | 13.8498 | 10692.05
15.1.2 | CDHU | 05.07.040 | REMOÇÃO DE ENTULHO SEPARADO DE OBRA COM CAÇAMBA METÁLICA - TERRA, ALVENARIA, CONCRETO, ARGAMASSA, MADEIRA, PAPEL, PLÁSTICO OU METAL | M³ | 48.43 | 87.15 | 107.1945 | 5191.43
15.1.3 |  |  | MURO
15.1.4 | SINAPI | 97622 | DEMOLIÇÃO DE ALVENARIA DE BLOCO FURADO, DE FORMA MANUAL, SEM REAPROVEITAMENTO. AF_12/2017 | M3 | 19.7 | 53.57 | 65.8911 | 1298.05
15.1.5 | SINAPI | 101173 | ESTACA BROCA DE CONCRETO, DIÂMETRO DE 20CM, ESCAVAÇÃO MANUAL COM TRADO CONCHA, COM ARMADURA DE ARRANQUE. AF_05/2020 | M | 63 | 55.46 | 68.2158 | 4297.6
15.1.6 | SINAPI | 93358 | ESCAVAÇÃO MANUAL DE VALAS. AF_03/2016 | M3 | 4.74 | 81.81 | 100.6263 | 476.97
15.1.7 | SINAPI | 92778 | ARMAÇÃO DE PILAR OU VIGA DE UMA ESTRUTURA CONVENCIONAL DE CONCRETO ARMADO EM UMA EDIFICAÇÃO TÉRREA OU SOBRADO UTILIZANDO AÇO CA-50 DE 10,0 MM - MONTAGEM. AF_12/2015 | KG | 480.87 | 14.76 | 18.1548 | 8730.1
15.1.8 | SINAPI | 94966 | CONCRETO FCK = 30MPA, TRAÇO 1:2,1:2,5 (CIMENTO/ AREIA MÉDIA/ BRITA 1) - PREPARO MECÂNICO COM BETONEIRA 400 L. AF_07/2016 | M3 | 6.61 | 362.47 | 445.8381 | 2946.99
15.1.9 | SINAPI | 96533 | FABRICAÇÃO, MONTAGEM E DESMONTAGEM DE FÔRMA PARA VIGA BALDRAME, EM MADEIRA SERRADA, E=25 MM, 2 UTILIZAÇÕES. AF_06/2017 | M2 | 19.69 | 99.79 | 122.7417 | 2416.78
15.1.10 | SINAPI | 87475 | ALVENARIA DE VEDAÇÃO DE BLOCOS CERÂMICOS FURADOS NA VERTICAL DE 19X19X39CM (ESPESSURA 19CM) DE PAREDES COM ÁREA LÍQUIDA MENOR QUE 6M² SEM VÃOS E ARGAMASSA DE ASSENTAMENTO COM PREPARO EM BETONEIRA. AF_06/2014 | M2 | 118.23 | 84.64 | 104.1072 | 12308.59
15.1.11 | SINAPI | 87893 | CHAPISCO APLICADO EM ALVENARIA (SEM PRESENÇA DE VÃOS) E ESTRUTURAS DE CONCRETO DE FACHADA, COM COLHER DE PEDREIRO. ARGAMASSA TRAÇO 1:3 COM PREPARO MANUAL. AF_06/2014 | M2 | 236.46 | 6.46 | 7.9458 | 1878.86
15.1.12 | SINAPI | 87530 | MASSA ÚNICA, PARA RECEBIMENTO DE PINTURA, EM ARGAMASSA TRAÇO 1:2:8, PREPARO MANUAL, APLICADA MANUALMENTE EM FACES INTERNAS DE PAREDES, ESPESSURA DE 20MM, COM EXECUÇÃO DE TALISCAS. AF_06/2014 | M2 | 236.46 | 33.69 | 41.4387 | 9798.6
15.1.13 | CDHU | 34.13.021 | CORTE, RECORTE E REMOÇÃO DE ÁRVORE INCLUSIVE AS RAÍZES - DIÂMETRO (DAP)>15CM<30CM | UN | 6 | 657.85 | 809.1555 | 4854.93
15.2 |  |  | SERVIÇOS COMPLEMENTARES - ARQUIVO
ADAPTAÇÕES EXTERNAS
15.2.1 | SINAPI | 97636 | DEMOLIÇÃO PARCIAL DE PAVIMENTO ASFÁLTICO, DE FORMA MECANIZADA, SEM REAPROVEITAMENTO. AF_12/2017 | M² | 46.67 | 14.78 | 18.1794 | 848.43
15.2.2 | SIURB | 17-50-22 | DEMOLIÇÃO MECANIZADA DE CONCRETO SIMPLES | M³ | 38.66 | 140.11 | 172.3353 | 6662.48
15.2.3 | SINAPI | 94274 | ASSENTAMENTO DE GUIA (MEIO-FIO) EM TRECHO CURVO, CONFECCIONADA EM CONCRETO PRÉ-FABRICADO, DIMENSÕES 100X15X13X30 CM (COMPRIMENTO X BASE INFERIOR X BASE SUPERIOR X ALTURA), PARA VIAS URBANAS (USO VIÁRIO). AF_06/2016 | M | 29.1 | 44.75 | 55.0425 | 1601.74
15.2.4 | SIURB | 01-04-01 | ESCAVAÇÃO MANUAL DE VALAS. AF_03/2016 | M³ | 5.59 | 54.68 | 67.2564 | 375.96
15.2.5 | CDHU | 12.01.041 | BROCA EM CONCRETO ARMADO DIÂMETRO DE 25 CM – COMPLETA | M | 33 | 62.32 | 76.6536 | 2529.57
15.2.6 | CDHU | 14.01.020 | ALVENARIA DE EMBASAMENTO EM TIJOLO MACIÇO COMUM | M³ | 1.34 | 715.29 | 879.8067 | 1178.94
15.2.7 | CDHU | 14.04.220 | ALVENARIA DE BLOCO CERÂMICO DE VEDAÇÃO, USO REVESTIDO, DE 19 CM | M² | 56.52 | 67.16 | 82.6068 | 4668.94
15.2.8 | CDHU | 09.01.020 | FORMA EM MADEIRA COMUM PARA FUNDAÇÃO | M² | 8.94 | 72.88 | 89.6424 | 801.4
15.2.9 | CDHU | 09.01.030 | FORMA EM MADEIRA COMUM PARA ESTRUTURA | M² | 12 | 163.25 | 200.7975 | 2409.57
15.2.10 | SINAPI | 92794 | CORTE E DOBRA DE AÇO CA-50, DIÂMETRO DE 10,0 MM, UTILIZADO EM ESTRUTURAS DIVERSAS, EXCETO LAJES. AF_12/2015 | KG | 135.1 | 11.68 | 14.3664 | 1940.9
15.2.11 | SINAPI | 92791 | CORTE E DOBRA DE AÇO CA-60, DIÂMETRO DE 5,0 MM, UTILIZADO EM ESTRUTURA S DIVERSAS, EXCETO LAJES. AF_12/2015 | KG | 51.98 | 12.42 | 15.2766 | 794.08
15.2.12 | SINAPI | 92778 | ARMAÇÃO DE PILAR OU VIGA DE UMA ESTRUTURA CONVENCIONAL DE CONCRETO ARMADO EM UMA EDIFICAÇÃO TÉRREA OU SOBRADO UTILIZANDO AÇO CA-50 DE 10,0 M M - MONTAGEM. AF_12/2015 | KG | 135.1 | 14.76 | 18.1548 | 2452.71
15.2.13 | SINAPI | 92775 | ARMAÇÃO DE PILAR OU VIGA DE UMA ESTRUTURA CONVENCIONAL DE CONCRETO ARMADO EM UMA EDIFICAÇÃO TÉRREA OU SOBRADO UTILIZANDO AÇO CA-60 DE 5,0 MM - MONTAGEM. AF_12/2015 | KG | 51.98 | 19.15 | 23.5545 | 1224.36
15.2.14 | SINAPI | 94965 | CONCRETO FCK = 25MPA, TRAÇO 1:2,3:2,7 (CIMENTO/ AREIA MÉDIA/ BRITA 1) - PREPARO MECÂNICO COM BETONEIRA 400 L. AF_07/2016 | M³ | 2.56 | 350.08 | 430.5984 | 1102.33
15.2.15 | SINAPI | 87894 | CHAPISCO APLICADO EM ALVENARIA (SEM PRESENÇA DE VÃOS) E ESTRUTURAS DE CONCRETO DE FACHADA, COM COLHER DE PEDREIRO. ARGAMASSA TRAÇO 1:3 COM PREPARO EM BETONEIRA 400L. AF_06/2014 | M² | 113.04 | 5.95 | 7.3185 | 827.28
15.2.16 | SIURB | 11-02-13 | REBOCO INTERNO - ARGAMASSA PRÉ-FABRICADA | M² | 116.81 | 25.22 | 31.0206 | 3623.52
15.2.17 | SINAPI | 88487 | APLICAÇÃO MANUAL DE PINTURA COM TINTA LÁTEX PVA EM PAREDES, DUAS DEMÃOS. AF_06/2014APLICAÇÃO MANUAL DE PINTURA COM TINTA LÁTEX PVA EM PAREDES, DUAS DEMÃOS. AF_06/2014 | M² | 116.81 | 11.79 | 14.5017 | 1693.94
15.2.18 | CDHU | 32.16.010 | IMPERMEABILIZAÇÃO EM PINTURA DE ASFALTO OXIDADO COM SOLVENTES ORGÂNICOS, SOBRE MASSA | M² | 17.9 | 13.6 | 16.728 | 299.43
15.2.19 | SIURB | 01-03-05 | FORNECIMENTO DE TERRA, INCLUINDO ESCAVAÇÃO, CARGA E TRANSPORTE ATÉ A DISTÂNCIA MÉDIA DE 1,0KM, MEDIDO NO ATERRO COMPACTADO | M³ | 115.99 | 19.95 | 24.5385 | 2846.22
15.2.20 | CDHU | 11.18.040 | LASTRO DE PEDRA BRITADA | M³ | 19.33 | 120.87 | 148.6701 | 2873.79
15.2.21 | SINAPI | 94965 | CONCRETO FCK = 25MPA, TRAÇO 1:2,3:2,7 (CIMENTO/ AREIA MÉDIA/ BRITA 1) - PREPARO MECÂNICO COM BETONEIRA 400 L. AF_07/2016 | M³ | 31.74 | 350.08 | 430.5984 | 13667.19
DIVERSOS
15.2.22 | SIURB | 17-60-94 | RETIRADA DE PORTÃO DE FERRO PERFILADO TIPO PQ (GP5/GPM1) | M² | 10.5 | 26.04 | 32.0292 | 336.31
15.2.23 | SIURB | 17-70-94 | RECOLOCAÇÃO DE PORTÃO DE FERRO PERFILADO TIPO PARQUE (GP5/GPM-1) | M² | 10.5 | 76.2 | 93.726 | 984.12
15.2.24 | CDHU | 97.02.193 | PLACA DE SINALIZAÇÃO EM PVC FOTOLUMINESCENTE (200X200MM), COM INDICAÇÃO DE EQUIPAMENTOS DE ALARME, DETECÇÃO E EXTINÇÃO DE INCÊNDIO | UN | 2 | 13.66 | 16.8018 | 33.6
15.2.25 | CDHU | 97.02.195 | PLACA DE SINALIZAÇÃO EM PVC FOTOLUMINESCENTE, COM INDICAÇÃO DE ROTA DE EVACUAÇÃO E SAÍDA DE EMERGÊNCIA | UN | 32 | 11.35 | 13.9605 | 446.74
15.2.26 | CDHU | 97.02.197 | PLACA DE SINALIZAÇÃO EM PVC, COM INDICAÇÃO DE ALERTA | UN | 4 | 12.09 | 14.8707 | 59.48
15.2.27 / 15.2.28 | SIURB | 01-01-05 | CARGA MECANIZADA E REMOÇÃO DE ENTULHO, INCLUSIVE TRANSPORTE ATÉ 1KM | M3 | 38.72 | 8.13 | 9.9999 | 387.2
15.2.29 | CDHU | 55.01.020 | LIMPEZA FINAL DA OBRA | M² | 701.52 | 11.26 | 13.8498 | 9715.91
15.2.30 | SIURB | 14-01-70 | ESPELHO COMUM - ESPESSURA 3MM | M² | 0.7 | 164.39 | 202.1997 | 141.54
15.2.31 | CDHU | 34.02.080 | PLANTIO DE GRAMA SÃO CARLOS EM PLACAS (JARDINS E CANTEIROS) | M² | 25.4 | 15.67 | 19.2741 | 489.56
SUBTOTAL ITEM 15 | [7 empty] | 131908.19
TOTAL | [7 empty] | 777247.42
TODAS AS FONTES DE CONSULTA SÃO SEM DESONERAÇÃO.
JAHU, 07 DE MAIO DE 2021.

## Cronograma
OBRA: | REFORMA E ADEQUAÇÃO DO MUSEU E BIBLIOTECA MUNICIPAL
LOCAL: | AV. JOÃO FERRAZ NETO, 201 – CHÁCARA DR. LOPES – JAHU/SP
CRONOGRAMA FÍSICO FINANCEIRO
ITEM | ETAPAS DA CONSTRUÇÃO | % | 1° MÊS |  | 2° MÊS | 3° MÊS | 4° MÊS | 5° MÊS | 6º MÊS | TOTAL
|  |  | 10 DIAS | 20 DIAS
1 | SERVIÇOS PRELIMINARES | 1.998% | 6717.94 | 8810.39 | [5 empty] | 15528.33
| SERVIÇOS PRELIMINARES |  | 100% | [6 empty] | 100%
2 | INFRAESTRUTURA | 0.3917% |  | 1522.21 | 1522.21 |  |  |  |  | 3044.42
| INFRAESTRUTURA |  |  | 50% | 50% |  |  |  |  | 100%
3 | SUPERESTRUTURA | 0.1652% |  |  | 642.2 | 642.2 |  |  |  | 1284.4
| SUPERESTRUTURA |  |  |  | 50% | 50% |  |  |  | 100%
4 | ALVENARIA E OUTROS ELEMENTOS DIVISÓRIOS | 0.0984% |  |  | 382.405 | 229.443 | 152.962 |  |  | 764.81
| ALVENARIA E OUTROS ELEMENTOS DIVISÓRIOS |  |  |  | 50% | 30% | 20% |  |  | 100%
5 | ELEMENTOS DE MADEIRA/COMPONENTES ESPECIAIS | 11.84% |  |  |  |  | 27597.072 | 45995.12 | 18398.048 | 91990.24
| ELEMENTOS DE MADEIRA/COMPONENTES ESPECIAIS | [5 empty] | 30% | 50% | 20% | 100%
6 | ELEMENTOS METÁLICOS/COMPONENTES ESPECIAIS | 10.42% |  |  |  | 40494.445 | 40494.445 |  |  | 80988.89
| ELEMENTOS METÁLICOS/COMPONENTES ESPECIAIS |  |  |  |  | 50% | 50% |  |  | 100%
7 | COBERTURA | 11.83% |  |  | 45955.205 | 45955.205 |  |  |  | 91910.41
| COBERTURA |  |  |  | 50% | 50% |  |  |  | 100%
8 | INSTALAÇÕES HIDRÁULICAS | 2.129% |  | 827.4095 | 3309.638 | 4964.457 | 4964.457 | 2482.2285 |  | 16548.19
| INSTALAÇÕES HIDRÁULICAS |  |  | 5% | 20% | 30% | 30% | 15% |  | 100%
9 | INSTALAÇÕES ELÉTRICAS | 5.764% |  | 4480.049 | 6720.0735 | 8960.098 | 13440.147 | 8960.098 | 2240.0245 | 44800.49
| INSTALAÇÕES ELÉTRICAS |  |  | 10% | 15% | 20% | 30% | 20% | 5% | 100%
10 | SOLEIRAS E PEITORIS | 0.397% |  |  |  | 3085.93 |  |  |  | 3085.93
| SOLEIRAS E PEITORIS |  |  |  |  | 100% |  |  |  | 100%
11 | REVESTIMENTOS: TETO E PAREDE | 2.935% |  | 2281.433 | 4562.866 | 5703.5825 | 6844.299 | 2281.433 | 1140.7165 | 22814.33
| REVESTIMENTOS: TETO E PAREDE |  |  | 10% | 20% | 25% | 30% | 10% | 5% | 100%
12 | PISOS INTERNOS / RODAPÉS / PEITORIS | 17.13% |  |  | 13317.67 | 26635.34 | 33294.175 | 53270.68 | 6658.835 | 133176.7
| PISOS INTERNOS / RODAPÉS / PEITORIS |  |  |  | 10% | 20% | 25% | 40% | 5% | 100%
13 | VIDROS | 1.569% |  |  |  |  | 2438.508 | 3657.762 | 6096.27 | 12192.54
| VIDROS | [5 empty] | 20% | 30% | 50% | 100%
14 | PINTURA | 16.37% |  |  |  |  | 25441.91 | 38162.865 | 63604.775 | 127209.55
| PINTURA | [5 empty] | 20% | 30% | 50% | 100%
15 | SERVIÇOS COMPLEMENTARES | 16.97% |  | 39572.457 | 46167.8665 | 26381.638 | 6595.4095 | 6595.4095 | 6595.4095 | 131908.19
| SERVIÇOS COMPLEMENTARES |  |  | 30% | 35% | 20% | 5% | 5% | 5% | 100%
TOTAL DAS ETAPAS / TOTAL GERAL |  | 100% | 64211.8885 |  | 122580.134 | 163052.3385 | 161263.3845 | 161405.596 | 104734.0785 | 777247.42
JAHU, 07 DE MAIO DE 2021.

## BDI
OBRA: REFORMA DO PRÉDIO PRINCIPAL E DA BIBLIOTECA DO MUSEU MUNICIPAL
LOCAL: AV. JOÃO FERRAZ NETO, 201 – CHÁCARA DR. LOPES, JAHU/SP
COMPOSIÇÃO ANALÍTICA DO BDI - CONSTRUÇÃO DE EDIFÍCIOS
VALORES DE BDI POR TIPO DE OBRA %
TIPO DE OBRA | 1 Quartil | Médio | 3 Quartil
Construção de Edifícios | 20.34 | 22.12 | 25
DESCRIÇÃO | VALORES DE REFERÊNCIA - % |  |  | BDI ADOTADO %
| 1º QUARTIL | MÉDIO | 3º QUARTIL
Administração Central | 3 | 4 | 5.5 | 4.5 | OK!
Seguro e Garantia (*) | 0.8 | 0.8 | 1 | 1 | OK!
Risco | 0.97 | 1.27 | 1.27 | 1 | OK!
Despesas Financeiras | 0.59 | 1.23 | 1.39 | 1.3 | OK!
Lucro | 6.16 | 7.4 | 8.96 | 7 | OK!
Tributos (soma dos itens abaixo) | 5.15 | 6.65 | 8.65 | 6.15 | OK!
COFINS | 3 | 3 | 3 | 3 | OK!
PIS | 0.65 | 0.65 | 0.65 | 0.65 | OK!
ISSQN (**) | 1.5 | 3 | 5 | 2.5 | OK!
TOTAL |  |  |  | 23 | OK!
Fonte da composição, valores de referência e fórmula do BDI: Acórdão 2622/2013 - TCU - Plenário
Os valores de BDI acima foram calculados com emprego da fórmula abaixo:
Onde:
AC = taxa de rateio da Administração Central;
DF = taxa das despesas financeiras;
S = taxa de seguro; R = taxa de risco e G = garantia do empreendimento;
I = taxa de tributos;
L = taxa de lucro.
OBS:
(*) - PODE HAVER GARANTIA DESDE QUE PREVISTO NO EDITAL DA LICITAÇÃO E NO CONTRATO DE EXECUÇÃO.
(**) - PODEM SER ACEITOS OUTROS PERCENTUAIS DE ISS DESDE QUE DEVIDAMENTE EMBASADOS NA LEGISLAÇÃO MUNICIPAL.
Conforme esse Acórdão, o valor final do BDI também deverá obedecer à faixa de variação abaixo, considerando os custos dos serviços sem desoneração dos encargos sociais:
VALORES DE BDI POR TIPO DE OBRA
TIPO DE OBRA | 1 Quartil | Médio | 3 Quartil
Construção de Edifícios | 20.34% | 22.12% | 25%
Desta forma, após o enquadramento do BDI nos critérios abordados acima e sendo utilizado no orçamento os custos dos serviços com desoneração, deverá ser incluído no item taxa de tributos o percentual de 4,5% referente à contribuição previdenciária e recalculado o BDI.
Reiteramos que, por determinação do TCU, não é admitida a inclusão de IRPJ e CSLL no BDI, bem como Administração local, Instalação de Canteiro/acampamento, Mobilização/desmobilização e demais itens que possam ser apropriados como custos diretos da obra, devendo ser apresentada a composição destes, com detalhamentos suficientes que justifiquem o valor obtido, não sendo admitido cálculo com estimativas percentuais genéricas.
Tributos (Confins, PIS e ISSQN) + 4,5% INSS | 9.65 | 11.15 | 13.15 | 10.65
TOTAL |  |  |  | 29.1958
JAHU, 07 DE MAIO DE 2021.

## Memória de Cálculo
OBRA: | REFORMA E ADEQUAÇÃO DO MUSEU E BIBLIOTECA MUNICIPAL
LOCAL: | AV. JOÃO FERRAZ NETO, 201 – CHÁCARA DR. LOPES – JAHU/SP
MEMÓRIA DE CÁLCULO
ITEM | BASE SERVIÇOS |  | DESCRIÇÃO DOS SERVIÇOS | UNID. | QTDE. | CÁLCULO
1 |  |  | SERVIÇOS PRELIMINARES
1.1 |  |  | SERVIÇOS PRELIMINARES - MUSEU
1.1.1 | CDHU | 02.08.020 | PLACA DE IDENTIFICAÇÃO PARA OBRA | M2 | 6 | PLACA PRINCIPAL 3M X 1,50M E PLACA DE APOIO 1M X 1,50M
1.1.2 | CDHU | 02.02.130 | LOCAÇÃO DE CONTAINER TIPO ESCRITÓRIO COM 1 VASO SANITÁRIO, 1 LAVATÓRIO E 1 PONTO PARA CHUVEIRO – ÁREA MÍNIMA DE 13,80 M² | UNXMÊS | 6 | PARA MOBILIZAÇÃO DA OBRA
1.1.3 | SINAPI | 94962 | CONCRETO MAGRO PARA LASTRO, TRAÇO 1:4,5:4,5 (CIMENTO/ AREIA MÉDIA/ BRITA 1) - PREPARO MECÂNICO COM BETONEIRA 400 L. AF_07/2016 | M3 | 6 | (ELEVAÇÃO DO NÍVEL DO PISO DO TERRAÇO DA ENTRADA) = (53,76M²X0,15M)
1.2 | 0 |  | SERVIÇOS PRELIMINARES - ARQUIVO |  | 0
1.2.1 | SINAPI | 97633 | DEMOLIÇÃO DE REVESTIMENTO CERÂMICO, DE FORMA MANUAL, SEM REAPROVEITAMENTO. AF_12/2017 | M² | 86.61 | RETIRADA DOS AZULEJOS DOS 4 SANITÁRIOS: (9,20M +8,49M + 6,04M + 6,10M) X 2,80M – 7,14M (VÃO PORTAS) E REVESTIMENTO DO PISO DOS 2 SANITÁRIOS ACESSÍVEIS: (5,25M² + 4,98M²)
1.2.2 | SINAPI | 97624 | DEMOLIÇÃO DE ALVENARIA DE TIJOLO MACIÇO, DE FORMA MANUAL, SEM REAPROVEITAMENTO. AF_12/2017 | M³ | 0.06 | 15CM DE PAREDE (2,10M) PARA REALOCAR A PORTA NOS SANITÁRIOS ACESSÍVEIS
| 0 | 0 | 0 | 0 | 0
2 | 0 |  | INFRAESTRUTURA |  | 0
2.1 | 0 |  | INFRAESTRUTURA - MUSEU |  | 0
2.1.1 | SINAPI | 92270 | FABRICAÇÃO DE FÔRMA PARA VIGAS, COM MADEIRA SERRADA, E = 25 MM. AF_12/2015 | M2 | 6.72 | (CANALETA DE CONCRETO - PEITORIL JANELAS SALA MULTIPLO USO) = ((2,8X4X2)MX0,30M)
2.1.2 | SINAPI | 92778 | ARMAÇÃO DE PILAR OU VIGA DE UMA ESTRUTURA CONVENCIONAL DE CONCRETO ARMADO EM UMA EDIFICAÇÃO TÉRREA OU SOBRADO UTILIZANDO AÇO CA-50 DE 10,0 MM - MONTAGEM. AF_12/2015 | KG | 78.03 | (2,8 X 4 TRECHOS X 4 BARRAS 3/8 X 0,616) + (64 ESTRIBOS 16 X 16 CM X 0,154) + 2 PILARES 20 X 20 CM X 1,60 M - PAREDE + BROCAX 4 TRECHOS (4 X 1,60 X 8 PILARES) + (32 ESTRIBOS 16 X 16 CM X 0,154)
2.1.3 | SINAPI | 94964 | CONCRETO FCK = 20MPA, TRAÇO 1:2,7:3 (CIMENTO/ AREIA MÉDIA/ BRITA 1) - PREPARO MECÂNICO COM BETONEIRA 400 L. AF_07/2016 | M3 | 0.95 | (2.8 X 4 X0,2X0,2)+(1,6 X 8 X 0,2X0,2)
| 0 | 0 | 0 | 0 | 0
3 | 0 |  | SUPERESTRUTURA |  | 0
3.1 | 0 |  | SUPERESTRUTURA - MUSEU |  | 0
3.1.1 | SINAPI | 92270 | FABRICAÇÃO DE FÔRMA PARA VIGAS, COM MADEIRA SERRADA, E = 25 MM. AF_12/2015 | M2 | 0.9 | FUNDAÇÃO DE PAREDES ACRESCIDAS RESERVA TÉCNICA
3.1.2 | SINAPI | 92778 | ARMAÇÃO DE PILAR OU VIGA DE UMA ESTRUTURA CONVENCIONAL DE CONCRETO ARMADO EM UMA EDIFICAÇÃO TÉRREA OU SOBRADO UTILIZANDO AÇO CA-50 DE 10,0 MM - MONTAGEM. AF_12/2015 | KG | 44 | FUNDAÇÃO DE PAREDES ACRESCIDAS RESERVA TÉCNICA
3.1.3 | SINAPI | 94964 | CONCRETO FCK = 20MPA, TRAÇO 1:2,7:3 (CIMENTO/ AREIA MÉDIA/ BRITA 1) - PREPARO MECÂNICO COM BETONEIRA 400 L. AF_07/2016 | M3 | 0.77 | FUNDAÇÃO DE PAREDES ACRESCIDAS RESERVA TÉCNICA
| 0 | 0 | 0 | 0 | 0
4 | 0 |  | ALVENARIA E OUTROS ELEMENTOS DIVISÓRIOS |  | 0
4.1 | 0 |  | ALVENARIA E OUTROS ELEMENTOS DIVISÓRIOS - MUSEU |  | 0
4.1.1 | SINAPI | 97624 | DEMOLIÇÃO DE ALVENARIA DE TIJOLO MACIÇO, DE FORMA MANUAL, SEM REAPROVEITAMENTO. AF_12/2017 | M3 | 1 | DEMOLIÇÃO DE BEBEDOURO
4.1.2 | SINAPI | 101159 | ALVENARIA DE VEDAÇÃO DE BLOCOS CERÂMICOS MACIÇOS DE 5X10X20CM (ESPESSURA 10CM) E ARGAMASSA DE ASSENTAMENTO COM PREPARO EM BETONEIRA. AF_05/2020 | M2 | 4 | (1,00M2 X 4 TRECHOS SOB AS JANELAS DA RESERVA TÉCNICA)
4.2 | 0 |  | ALVENARIA E OUTROS ELEMENTOS DIVISÓRIOS - ARQUIVO |  | 0
4.2.1 | SINAPI | 87471 | ALVENARIA DE VEDAÇÃO DE BLOCOS CERÂMICOS FURADOS NA VERTICAL DE 9X19X3 9CM (ESPESSURA 9CM) DE PAREDES COM ÁREA LÍQUIDA MENOR QUE 6M² SEM VÃOS | M² | 0.63 | CONSTRUIR 0,15M DE PAREDE NO VÃO DAS PORTAS DOS SANITÁRIOS ACESSÍVEIS
| 0 | 0 | 0 | 0 | 0
5 | 0 |  | ELEMENTOS DE MADEIRA/COMPONENTES ESPECIAIS |  | 0
5.1 | 0 |  | ELEMENTOS DE MADEIRA/COMPONENTES ESPECIAIS - MUSEU |  | 0
5.1.1 | CDHU | 04.08.020 | RETIRADA DE FOLHA DE ESQUADRIA EM MADEIRA | UN | 4 | 4 FOLHAS DA PORTA PRINCIPAL
5.1.2 | CDHU | 04.08.060 | RETIRADA DE BATENTE COM GUARNIÇÃO E PEÇAS LINEARES EM MADEIRA, CHUMBADOS | M | 37.7 | (3 BATENTES SANIT. MASC, 2 BATENTES SANIT.FEM, 1 BATENTE BANHEIRO PNE - 5.00 ML/ BATENTE)
5.1.3 | FDE | 05.70.001 | RECOLOCAÇÃO DE FOLHAS DE PORTA OU JANELA | UN | 46 | (RESTAURO JANELAS)
5.1.4 | SINAPI | 100667 | JANELA DE MADEIRA (IMBUIA/CEDRO OU EQUIV.) DE ABRIR COM 4 FOLHAS (2 VENEZIANAS E 2 GUILHOTINAS PARA VIDRO), COM BATENTE, ALIZAR E FERRAGENS. EXCLUSIVE VIDROS, ACABAMENTO E CONTRAMARCO. FORNECIMENTO E INSTALAÇÃO . AF_12/2019 | M2 | 70.4 | (RESTAURO JANELAS DOS ANOS 50) 22 JANELAS X 3,20 M² DE PERSIANA DE MADEIRA DE ENROLAR
5.1.5 | SINAPI | 91306 | FECHADURA DE EMBUTIR PARA PORTAS INTERNAS, COMPLETA, ACABAMENTO PADRÃO MÉDIO, COM EXECUÇÃO DE FURO - FORNECIMENTO E INSTALAÇÃO. AF_08/2015 | UN | 5 | (SUBSTITUIÇÃO DE 5 FECHADURAS DOS SANITÁRIOS)
5.1.6 | CDHU | 23.20.100 | BATENTE DE MADEIRA PARA PORTA | M | 7.7 | BATENTE DA PORTA DA ENTRADA PRINCIPAL
5.1.7 | CDHU | 23.20.180 | FOLHA DE PORTA EM MADEIRA PARA RECEBER VIDRO, SOB MEDIDA | M2 | 6.96 | PORTA PRINCIPAL 2,40MX 2,90M
5.1.8 | CDHU | 23.20.120 | GUARNIÇÃO DE MADEIRA | M | 15.4 | PORTA PRINCIPAL 2,40MX 2,90M
5.2 | 0 |  | ELEMENTOS DE MADEIRA/COMPONENTES ESPECIAIS - ARQUIVO |  | 0
5.2.1 | CDHU | 04.08.020 | RETIRADA DE FOLHA DE ESQUADRIA EM MADEIRA | UN | 2 | PORTAS DOS SANITÁRIOS ACESSÍVEIS
5.2.2 | CDHU | 04.08.060 | RETIRADA DE BATENTE COM GUARNIÇÃO E PEÇAS LINEARES EM MADEIRA, CHUMBADOS | M | 10.2 | 2 PORTAS: 2 X (2,10M + 0,90M + 2,10M)
5.2.3 | FDE | 05.70.001 | RECOLOCAÇÃO DE FOLHAS DE PORTA OU JANELA | UN | 2 | PORTAS DOS SANITÁRIOS ACESSÍVEIS
5.2.4 | CDHU | 23.20.020 | RECOLOCAÇÃO DE BATENTES DE MADEIRA | UN | 2 | REALOCAÇÃO DAS PORTAS DO SANITÁRIO ACESSÍVEL
5.2.5 | CDHU | 23.20.060 | RECOLOCAÇÃO DE GUARNIÇÃO OU MOLDURAS | M | 2
| 0 |  |  |  | 0
6 | 0 |  | ELEMENTOS METÁLICOS/COMPONENTES ESPECIAIS |  | 0
6.1 | 0 |  | ELEMENTOS METÁLICOS/COMPONENTES ESPECIAIS - MUSEU |  | 0
6.1.1 | FDE | 06.03.112 | CO-46 GUARDA-CORPO TUBULAR COM GRADIL DE FECHAMENTO H=130CM AÇO GALVANIZADO COM PINTURA ESMALTE | M | 38.2 | (GUARDA-CORPO (19.20 M X 2 LADOS))
6.1.2 | FDE | 06.03.100 | CO-34 CORRIMÃO DUPLO AÇO GALVANIZADO COM PINTURA ESMALTE. | M | 40 | ((3,65+3,65+2,93+2,93) VER PROJETO ARQUITETÔNICO)
6.1.3 | FDE | 06.03.101 | CO-35 CORRIMÃO DUPLO COM MONTANTE VERTICAL AÇO GALVANIZADO COM PINTURA ESMALTE | M | 13.16 | (VER PROJETO ARQUITETÔNICO)
6.1.4 | FDE | 06.03.102 | CO-36 CORRIMÃO DUPLO INTERMEDIÁRIO AÇO GALVANIZADO COM PINTURA ESMALTE | M | 3.65 | (FECHAMENTO COM GRADIL DO TERRAÇO LATERAL 16M X 2,00 M ALTURA)
6.1.5 | CDHU | 34.05.310 | GRADIL DE FERRO PERFILADO, TIPO PARQUE | M² | 32 | ( 3PORTÕES DE 1,60 X 2,00 M)
6.1.6 | CDHU | 34.05.320 | PORTÃO DE FERRO PERFILADO, TIPO PARQUE | M² | 9.6 | PORTA PRINCIPAL 2,40MX 2,90M
6.1.7 | CDHU | 28.20.850 | BARRA ANTIPÂNICO PARA PORTA DUPLA COM TRAVAMENTOS HORIZONTAL E VERTICAL COMPLETA, COM MAÇANETA TIPO ALAVANCA E CHAVE, PARA VÃOS DE 1,70 A 2,60 M | CJ | 1
| 0 |  |  |  | 0
7 | 0 |  | COBERTURA |  | 0
7.1 | 0 |  | COBERTURA - MUSEU |  | 0
7.1.1 | CDHU | 16.40.120 | RECOLOCAÇÃO DE TELHAS DE BARRO TIPO FRANCESA | M2 | 137.54 | (VER PROJETO ARQUITETÔNICO)
7.1.2 | CDHU | 15.20.060 | RECOLOCAÇÃO DE PEÇAS LINEARES EM MADEIRA COM SEÇÃO SUPERIOR A 60 CM² | M | 137.54 | (VER PROJETO ARQUITETÔNICO)
7.1.3 | SINAPI | 94224 | EMBOÇAMENTO COM ARGAMASSA TRAÇO 1:2:9 (CIMENTO, CAL E AREIA). AF_06/2016 | M | 56.41 | (8.52 +8.52+6.51+15.11+17.75) (VER PROJETO ARQUITETÔNICO)
7.1.4 | SINAPI | 94221 | CUMEEIRA PARA TELHA CERÂMICA EMBOÇADA COM ARGAMASSA TRAÇO 1:2:9 (CIMENTO, CAL E AREIA) PARA TELHADOS COM ATÉ 2 ÁGUAS, INCLUSO TRANSPORTE VERTICAL. AF_06/2016 | M | 56.41 | (VER PROJETO ARQUITETÔNICO)
7.1.5 | FDE | 07.60.050 | RETIRADA DE TELHAS DE BARRO | M2 | 137.54 | (VER PROJETO ARQUITETÔNICO)
7.1.6 | SINAPI | 94446 | TELHAMENTO COM TELHA CERÂMICA CAPA-CANAL, TIPO PLAN, COM MAIS DE 2 ÁGUAS, INCLUSO TRANSPORTE VERTICAL. AF_06/2016 | M2 | 137.54 | (VER PROJETO ARQUITETÔNICO)
7.1.7 | SINAPI | 94228 | CALHA EM CHAPA DE AÇO GALVANIZADO NÚMERO 24, DESENVOLVIMENTO DE 50 CM, INCLUSO TRANSPORTE VERTICAL. AF_06/2016 | M | 21.23 | (VER PROJETO ARQUITETÔNICO)
7.2 | 0 |  | COBERTURA - ARQUIVO |  | 0
7.2.1 | SIURB | 06-80-10 | MADEIRAMENTO DE TELHADO, PADRÃO PEROBA - RIPAS 1,5X5CM | M | 1386.72 | TROCA DE TODO O RIPAMENTO DE ÁREA 462,24M²
7.2.2 | SINAPI | 94201 | TELHAMENTO COM TELHA CERÂMICA CAPA-CANAL, TIPO COLONIAL, COM ATÉ 2 ÁGUAS, INCLUSO TRANSPORTE VERTICAL. AF_06/2016 | M² | 46.224 | TROCA DE 10% DE TELHAS DE ÁREA COM 462,24M²
7.2.3 | FDE | 10.01.020 | FORRO DE TABUA APAR. 10X1CM MACHO-FEMEA G1-C4 SEMI ENTARUGADO | M² | 71.84 | TROCA DE TODO O BEIRAL DE 80CM DE LARGURA 71,84M²
7.2.4 | CDHU | 22.01.210 | TESTEIRA EM TÁBUA APARELHADA, LARGURA ATÉ 20 CM | M | 148.62 | AO REDOR DO TELHADO 2 X 47,10M + 2 X 20,93M + 30%
7.2.5 | SINAPI | 94227 | CALHA EM CHAPA DE AÇO GALVANIZADO NÚMERO 24, DESENVOLVIMENTO DE 33 CM, INCLUSO TRANSPORTE VERTICAL. AF_06/2016 | M | 64.2 | PARA AS LATERAIS DO TELHADO 32,10MX2
7.2.6 | SINAPI | 94231 | RUFO EM CHAPA DE AÇO GALVANIZADO NÚMERO 24, CORTE DE 25 CM, INCLUSO TRANSPORTE VERTICAL. AF_06/2016 | M | 30.48 | PARA AS LATERAIS DO TELHADO 7,62MX4
7.2.7 | SINAPI | 89576 | TUBO PVC, SÉRIE R, ÁGUA PLUVIAL, DN 75 MM, FORNECIDO E INSTALADO EM CONDUTORES VERTICAIS DE ÁGUAS PLUVIAIS. AF_12/2014 | M | 27 | 6 CONDUTORES DE 4,50M
7.2.8 | SIURB | 10-11-77 | CANALETA MEIA CANA EM CONCRETO D=40CM | M | 79.8 | PARA TRÊS LATERAIS DO PREDIO, RENTE À CALÇADA: 14,80M+32,50M+32,50M
7.2.9 | FDE | 16.05.041 | TC-04 TAMPA DE CONCRETO P/ CANALETA AP (25CM) | M | 14.8 | PARA A FRENTE DO PRÉDIO 14,80M
7.2.10 | FDE | 16.05.031 | CA-21 CANALETA DE ÁGUAS PLUVIAIS EM CONCRETO (20CM) | M | 14.8 | PARA A FRENTE DO PRÉDIO 14,80M
7.2.11 | SINAPI | 89512 | TUBO PVC, SÉRIE R, ÁGUA PLUVIAL, DN 100 MM, FORNECIDO E INSTALADO EM RAMAL DE ENCAMINHAMENTO. AF_12/2014 | M | 63.75 | PARA ESCOAMENTO DAS ÁGUAS PLUVIAS ATÉ A GUIA 24,31M+3,87M+17,58M+17,99M
7.2.12 | FDE | 16.05.075 | CA-10 CAIXA DE AREIA 50X50 CM PARA ÁGUAS PLUVIAIS | UN | 4 | CONFORME PROJETO
7.2.13 | CDHU | 07.02.080 | ESCAVAÇÃO MECANIZADA DE VALAS OU CAVAS COM PROFUNDIDADE ACIMA DE 4,00 M, COM ESCAVADEIRA HIDRÁULICA | M³ | 45.6 | 38 DRENOS NA PARTE DE TRÁS DO ARQUIVO, COM 25CM DE DIÂMETRO E 6M DE PROFUNDIDADE
7.2.14 | CDHU | 11.18.040 | LASTRO DE PEDRA BRITADA | M³ | 45.6 | PARA OS 38 DRENOS
7.2.15 | SIURB | 06-02-50 | TELHAS EM POLICARBONATO ALVEOLAR 6MM COM ESTRUTURA METÁLICA GALVANIZADA INSTALADA | M² | 1.5 | COBERTURA SOBRE A PORTA DE ENTRADA
8 | 0 |  | INSTALAÇÕES HIDRÁULICAS |  | 0
8.1 | 0 |  | INSTALAÇÕES HIDRÁULICAS - MUSEU |  | 0
8.1.1 | SINAPI | 94497 | REGISTRO DE GAVETA BRUTO, LATÃO, ROSCÁVEL, 1 1/2, INSTALADO EM RESERVAÇÃO DE ÁGUA DE EDIFICAÇÃO QUE POSSUA RESERVATÓRIO DE FIBRA/FIBROCIMENTO  FORNECIMENTO E INSTALAÇÃO. AF_06/2016 | UN | 1 | (INSTALAÇÃO DE REGISTRO VASO PNE )
8.1.2 | SINAPI | 89972 | KIT DE REGISTRO DE GAVETA BRUTO DE LATÃO ¾", INCLUSIVE CONEXÕES, ROSCÁVEL, INSTALADO EM RAMAL DE ÁGUA FRIA - FORNECIMENTO E INSTALAÇÃO. AF_12/2014 | UN | 2 | (INSTALAÇÃO BEBEDOURO E LAVATÓRIO BANHEIRO PNE)
8.1.3 | SINAPI | 89356 | TUBO, PVC, SOLDÁVEL, DN 25MM, INSTALADO EM RAMAL OU SUB-RAMAL DE ÁGUA - FORNECIMENTO E INSTALAÇÃO. AF_12/2014 | M | 12 | (INSTALAÇÃO BEBEDOURO -6,00 M E LAVATÓRIO BANHEIRO PNE -6,00 M)
8.1.4 | SINAPI | 91785 | (COMPOSIÇÃO REPRESENTATIVA) DO SERVIÇO DE INSTALAÇÃO DE TUBOS DE PVC, SOLDÁVEL, ÁGUA FRIA, DN 25 MM (INSTALADO EM RAMAL, SUB-RAMAL, RAMAL DE DISTRIBUIÇÃO OU PRUMADA), INCLUSIVE CONEXÕES, CORTES E FIXAÇÕES, PARA PRÉDIOS. AF_10/2015 | M | 12 | (INSTALAÇÃO DO TUBO 25 MM)
8.1.5 | SINAPI | 89448 | TUBO, PVC, SOLDÁVEL, DN 40MM, INSTALADO EM PRUMADA DE ÁGUA - FORNECIMENTO E INSTALAÇÃO. AF_12/2014 | M | 6 | (SERVIÇOS PARA INSTALAÇÃO DO VASO SANITÁRIO BANHEIRO PNE)
8.1.6 | SINAPI | 91787 | (COMPOSIÇÃO REPRESENTATIVA) DO SERVIÇO DE INSTALAÇÃO DE TUBOS DE PVC, SOLDÁVEL, ÁGUA FRIA, DN 40 MM (INSTALADO EM PRUMADA), INCLUSIVE CONEXÕES, CORTES E FIXAÇÕES, PARA PRÉDIOS. AF_10/2015 | M | 6 | ( SERVIÇOS PARA INSTALAÇÃO DO TUBO 40 MM)
8.1.7 | SINAPI | 99635 | VÁLVULA DE DESCARGA METÁLICA, BASE 1 1/2 ", ACABAMENTO METALICO CROMADO - FORNECIMENTO E INSTALAÇÃO. AF_01/2019 | UN | 4 | (INSTALAÇÃO VASO PNE , SUBSTITUIÇÃO DE 3 VÁLVULAS DOS SANITÁRIOS, CONFORME PROJETO
8.1.8 | SINAPI | 83716 | GRELHA FF 30X90CM, 135KG, P/ CX RALO COM ASSENTAMENTO DE ARGAMASSA CIMENTO/AREIA 1:4 - FORNECIMENTO E INSTALAÇÃO | UN | 4 | ( 4 GRELHAS DE ÁGUAS PLUVIAIS QUE ESTÃO FALTANDO NOS TERRAÇOS)
8.1.9 | SINAPI | 89714 | TUBO PVC, SERIE NORMAL, ESGOTO PREDIAL, DN 100 MM, FORNECIDO E INSTALADO EM RAMAL DE DESCARGA OU RAMAL DE ESGOTO SANITÁRIO. AF_12/2014 | M | 6 | (LIGAÇÃO NA REDE EXISTENTE)
8.1.10 | SINAPI | 89711 | TUBO PVC, SERIE NORMAL, ESGOTO PREDIAL, DN 40 MM, FORNECIDO E INSTALADO EM RAMAL DE DESCARGA OU RAMAL DE ESGOTO SANITÁRIO. AF_12/2014 | M | 6 | (ESGOTO DO BEBEDOURO E DO LAVATÓRIO (BANHEIRO PNE) LIGAÇÃO COM A REDE EXISTENTE)
8.1.11 | SINAPI | 89712 | TUBO PVC, SERIE NORMAL, ESGOTO PREDIAL, DN 50 MM, FORNECIDO E INSTALADO EM RAMAL DE DESCARGA OU RAMAL DE ESGOTO SANITÁRIO. AF_12/2014 | M | 6 | INSTALAÇÃO BANHEIRO PNE
8.1.12 | SINAPI | 89707 | CAIXA SIFONADA, PVC, DN 100 X 100 X 50 MM, JUNTA ELÁSTICA, FORNECIDA E INSTALADA EM RAMAL DE DESCARGA OU EM RAMAL DE ESGOTO SANITÁRIO. AF_12/2014 | UN | 2 | BANHEIROS
8.1.13 | FDE | 16.80.089 | LIMPEZA DE CAIXA D'ÁGUA ATE 1000 LITROS | UN | 5 | LIMPEZA DAS CAIXAS D'ÁGUA EXISTENTES
8.1.14 | SINAPI | 95472 | VASO SANITARIO SIFONADO CONVENCIONAL PARA PCD SEM FURO FRONTAL COM LOUÇA BRANCA SEM ASSENTO, INCLUSO CONJUNTO DE LIGAÇÃO PARA BACIA SANITÁRIA AJUSTÁVEL - FORNECIMENTO E INSTALAÇÃO. AF_10/2016 | UN | 1 | SANITÁRIO PNE
8.1.15 | CDHU | 44.20.280 | TAMPA DE PLÁSTICO PARA BACIA SANITÁRIA | UN | 7 | (ASSENTO PARA TODOS OS 6 VASOS EXISTENTES NO MUSEU + 1 VASO SANITÁRIO PNE )
8.1.16 | SINAPI | 86940 | LAVATÓRIO LOUÇA BRANCA COM COLUNA, 45 X 55CM OU EQUIVALENTE, PADRÃO MÉDIO, INCLUSO SIFÃO TIPO GARRAFA, VÁLVULA E ENGATE FLEXÍVEL DE 40CM EM METAL CROMADO, COM APARELHO MISTURADOR PADRÃO MÉDIO - FORNECIMENTO E INSTALAÇÃO. AF_12/2013 | UN | 1 | SANITÁRIO PNE
8.1.17 | SINAPI | 86887 | ENGATE FLEXÍVEL EM INOX, 1/2 X 40CM - FORNECIMENTO E INSTALAÇÃO. AF_12/2013 | UN | 4 | REPAROS E INSTALAÇÃO SANITÁRIO PNE
8.1.18 | SINAPI | 86915 | TORNEIRA CROMADA DE MESA, 1/2" OU 3/4", PARA LAVATÓRIO, PADRÃO MÉDIO - FORNECIMENTO E INSTALAÇÃO. AF_12/2013 | UN | 3 | (SANITÁRIO MASCULINO E SANITÁRIO FEMININO, BANHEIRO FUNCIONÁRIOS)
8.1.19 | SINAPI | 95547 | SABONETEIRA PLASTICA TIPO DISPENSER PARA SABONETE LIQUIDO COM RESERVATORIO 800 A 1500 ML, INCLUSO FIXAÇÃO. AF_10/2016 | UN | 4 | (2 SANITÁRIOS, 1 BANHEIRO PNE, BANHEIRO FUNCIONÁRIOS)
8.1.20 | CDHU | 30.01.020 | BARRA DE APOIO RETA, PARA PESSOAS COM MOBILIDADE REDUZIDA, EM TUBO DE AÇO INOXIDÁVEL DE 1 1/2´ X 500 MM | UN | 2 | SANITÁRIO PNE
8.1.21 | CDHU | 30.01.030 | BARRA DE APOIO RETA, PARA PESSOAS COM MOBILIDADE REDUZIDA, EM TUBO DE AÇO INOXIDÁVEL DE 1 1/2´ X 800 MM | UN | 3 | SANITÁRIO PNE
8.1.22 | SINAPI | 86910 | TORNEIRA CROMADA TUBO MÓVEL, DE PAREDE, 1/2" OU 3/4", PARA PIA DE COZINHA, PADRÃO MÉDIO - FORNECIMENTO E INSTALAÇÃO. AF_12/2013 | UN | 3 | ( 2 TORNEIRAS COZINHA E 1 TORNEIRA RESERVA TÉCNICA)
8.1.23 | SINAPI | 86913 | TORNEIRA CROMADA 1/2" OU 3/4" PARA TANQUE, PADRÃO POPULAR - FORNECIMENTO E INSTALAÇÃO. AF_12/2013 | UN | 2 | (TORNEIRAS DE JARDIM)
8.1.24 | SINAPI | 86881 | SIFÃO DO TIPO GARRAFA EM METAL CROMADO 1 X 1.1/2" - FORNECIMENTO E INSTALAÇÃO. AF_12/2013 | UN | 1 | (LAVATÓRIO PNE)
8.2 | 0 |  | INSTALAÇÕES HIDRÁULICAS - ARQUIVO |  | 0
8.2.1 | CDHU | 04.11.020 | RETIRADA DE APARELHOS SANITÁRIOS INCLUINDO ACESSÓRIOS | UN | 4 | DOIS LAVATÓRIOS QUE SERÃO REALOCADOS E DOIS VASOS QUE SERÃO TROCADOS POR ACESSÍVEIS
8.2.2 | CDHU | 04.11.160 | RETIRADA DE CAIXA DE DESCARGA DE SOBREPOR OU ACOPLADA | UN | 2 | DE DOIS VASOS
8.2.3 | CDHU | 30.08.060 | BACIA SIFONADA DE LOUÇA PARA PESSOAS COM MOBILIDADE REDUZIDA - 6 LITROS | UN | 2 | VASOS ACESSÍVES
8.2.4 | CDHU | 44.01.100 | LAVATÓRIO DE LOUÇA SEM COLUNA | UN | 2
8.2.5 | SIURB | 10-80-86 | TORNEIRA DE PRESSÃO PARA LAVATÓRIO, METAL CROMADO - 1/2" | UN | 2 | PARA OS LAVATÓRIOS DOS SANITÁRIOS ACESSÍVES
8.2.6 | CDHU | 44.20.390 | VÁLVULA DE PVC PARA LAVATÓRIO | UN | 2 | PARA CADA UM DOS NOVOS LAVATÓRIOS
8.2.7 | CDHU | 47.04.040 | VÁLVULA DE DESCARGA COM REGISTRO PRÓPRIO, DN= 1 1/2´ | UN | 2 | PARA CADA UM DOS NOVOS VASOS
8.2.8 | CDHU | 44.20.280 | TAMPA DE PLÁSTICO PARA BACIA SANITÁRIA | UN | 3 | PARA OS 2 VASOS NOVOS E 1 PARA TROCAR UMA QUEBRADA DE UM OUTRO SANITÁRIO
8.2.9 | CDHU | 44.20.120 | CANOPLA PARA VÁLVULA DE DESCARGA | UN | 1 | ESTÁ FALTANDO EM UM SANITÁRIO EXISTENTE
8.2.10 | CDHU | 46.01.040 | TUBO DE PVC RÍGIDO SOLDÁVEL MARROM, DN= 40 MM, (1 1/4´), INCLUSIVE CONEXÕES | M | 6 | DO PONTO ANTIGO ATÉ A TORNEIRA NOVA
8.2.11 | CDHU | 46.01.050 | TUBO DE PVC RÍGIDO SOLDÁVEL MARROM, DN= 50 MM, (1 1/2´), INCLUSIVE CONEXÕES | M | 8.8 | DA CAIXA D'ÁGUA ATÉ A VÁLVULA
8.2.12 | CDHU | 30.01.020 | BARRA DE APOIO RETA, PARA PESSOAS COM MOBILIDADE REDUZIDA, EM TUBO DE AÇO INOXIDÁVEL DE 1 1/2´ X 500 MM | UN | 6 | DUAS PARA O LAVATÓRIO E UMA PARA A PORTA, PARA CADA SANITÁRIO ACES
8.2.13 | CDHU | 30.01.030 | BARRA DE APOIO RETA, PARA PESSOAS COM MOBILIDADE REDUZIDA, EM TUBO DE AÇO INOXIDÁVEL DE 1 1/2´ X 800 MM | UN | 6 | TRÊS BARRAS PARA O VASO SANITÁRIO, PARA CADA SANITÁRIO ACES
| 0 |  |  |  | 0
9 | 0 |  | INSTALAÇÕES ELÉTRICAS |  | 0
9.1 | 0 |  | INSTALAÇÕES ELÉTRICAS - MUSEU |  | 0
9.1.1 | SINAPI | 101890 | DISJUNTOR MONOPOLAR TIPO NEMA, CORRENTE NOMINAL DE 10 ATÉ 30A - FORNECIMENTO E INSTALAÇÃO. AF_10/2020 | UN | 4 | VER PROJETO ELÉTRICO
9.1.2 | SINAPI | 91834 | ELETRODUTO FLEXÍVEL CORRUGADO, PVC, DN 25 MM (3/4"), PARA CIRCUITOS TERMINAIS, INSTALADO EM FORRO - FORNECIMENTO E INSTALAÇÃO. AF_12/2015 | M | 298.7 | (204,81 EXTERNO + 93,89 INTERNO)
9.1.3 | SINAPI | 91927 | CABO DE COBRE FLEXÍVEL ISOLADO, 2,5 MM², ANTI-CHAMA 0,6/1,0 KV, PARA CIRCUITOS TERMINAIS - FORNECIMENTO E INSTALAÇÃO. AF_12/2015 | M | 1057.13 | (755,43 EXTERNO + 301,70 INTERNO)
9.1.4 | SINAPI | 93128 | PONTO DE ILUMINAÇÃO RESIDENCIAL INCLUINDO INTERRUPTOR SIMPLES, CAIXA ELÉTRICA, ELETRODUTO, CABO, RASGO, QUEBRA E CHUMBAMENTO (EXCLUINDO LUMINÁRIA E LÂMPADA). AF_01/2016 | UN | 4 | VER PROJETO ELÉTRICO
9.1.5 | SINAPI | 93137 | PONTO DE ILUMINAÇÃO RESIDENCIAL INCLUINDO INTERRUPTOR SIMPLES (2 MÓDULOS), CAIXA ELÉTRICA, ELETRODUTO, CABO, RASGO, QUEBRA E CHUMBAMENTO (EXCLUINDO LUMINÁRIA E LÂMPADA). AF_01/2016 | UN | 6 | VER PROJETO ELÉTRICO
9.1.6 | CDHU | 38.07.300 | PERFILADO PERFURADO 38 X 38 MM EM CHAPA 14 PRÉ-ZINCADA, COM ACESSÓRIOS | M | 30 | VER PROJETO ELÉTRICO
9.1.7 / 9.1.8 / 9.1.9 | SINAPI | 97593 | LUMINÁRIA TIPO SPOT, DE SOBREPOR, COM 1 LÂMPADA FLUORESCENTE DE 15 W, SEM REATOR - FORNECIMENTO E INSTALAÇÃO. AF_02/2020 | UN | 81 | VER PROJETO ELÉTRICO
| 0 |  | ILUMINAÇÃO EXTERNA |  | 0
9.1.10 | CDHU | 41.10.400 | POSTE TELECÔNICO EM AÇO SAE 1010/1020 GALVANIZADO A FOGO, COM ESPERA PARA UMA LUMINÁRIA, ALTURA DE 3,00 M | UN | 10 | VER PROJETO ELÉTRICO
9.1.11 | CDHU | 41.10.490 | POSTE TELECÔNICO RETO EM AÇO GALVANIZADO A FOGO, COM BASE - ALTURA DE 7,00 M | UN | 2 | VER PROJETO ELÉTRICO
9.1.12 | CDHU | 41.10.070 | CRUZETA REFORÇADA EM FERRO GALVANIZADO PARA FIXAÇÃO DE QUATRO LUMINÁRIAS | UN | 2 | VER PROJETO ELÉTRICO
9.1.13 | SINAPI | 101637 | BRAÇO PARA ILUMINAÇÃO PÚBLICA, EM TUBO DE AÇO GALVANIZADO, COMPRIMENTO DE 1,50 M, PARA FIXAÇÃO EM POSTE METÁLICO - FORNECIMENTO E INSTALAÇÃO. AF_08/2020 | UN | 8 | VER PROJETO ELÉTRICO
9.1.14 / 9.1.15 | SINAPI | 101654 | LUMINÁRIA DE LED PARA ILUMINAÇÃO PÚBLICA, DE 33 W ATÉ 50 W – FORNECIMENTO E INSTALAÇÃO. AF_08/2020 | UN | 18 | VER PROJETO ELÉTRICO
9.1.16 | SINAPI | 97881 | CAIXA ENTERRADA ELÉTRICA RETANGULAR, EM CONCRETO PRÉ-MOLDADO, FUNDO COM BRITA, DIMENSÕES INTERNAS: 0,3X0,3X0,3 M. AF_12/2020 | UN | 13 | VER PROJETO ELÉTRICO
| 0 |  | PARA RAIOS |  | 0
9.1.17 | CDHU | 42.04.060 | BASE PARA MASTRO DE DIÂMETRO 2´ | UN | 3
| CDHU | 42.04.120 | MASTRO SIMPLES GALVANIZADO DE DIÂMETRO 2´ | M | 3 | VER PROJETO ELÉTRICO
9.1.18 | SINAPI | 96989 | CAPTOR TIPO FRANKLIN PARA SPDA - FORNECIMENTO E INSTALAÇÃO. AF_12/2017 | UN | 10 | VER PROJETO ELÉTRICO
| 0 | 0 | 0 | 0 | 0
10 | 0 |  | SOLEIRAS E PEITORIS |  | 0
10.1 | 0 |  | SOLEIRAS E PEITORIS - MUSEU |  | 0
10.1.1 | FDE | 13.06.082 | SO-22 SOLEIRA DE GRANITO EM NIVEL 1 PEÇA (L= 14 A 17CM) | M | 9.6 | PEITORIL JANELAS VOLTADAS PARA O TERRAÇO
10.1.2 | FDE | 13.06.083 | SO-23 SOLEIRA DE GRANITO EM NIVEL 1 PEÇA (L=19 A 22CM) | M | 11.2 | PEITORIL JANELAS RESERVA TÉCNICA
| 0 |  |  |  | 0
11 | 0 |  | REVESTIMENTOS: TETO E PAREDE |  | 0
11.1 | 0 |  | REVESTIMENTOS: TETO E PAREDE - MUSEU |  | 0
11.1.1 | SINAPI | 97631 | DEMOLIÇÃO DE ARGAMASSAS, DE FORMA MANUAL, SEM REAPROVEITAMENTO. AF_12/2017 | M2 | 30 | (REPARO DE REVESTIMENTO DANIFICADO, PAREDES INTERNAS E EXTERNAS)
11.1.2 | SINAPI | 87893 | CHAPISCO APLICADO EM ALVENARIA (SEM PRESENÇA DE VÃOS) E ESTRUTURAS DE CONCRETO DE FACHADA, COM COLHER DE PEDREIRO. ARGAMASSA TRAÇO 1:3 COM PREPARO MANUAL. AF_06/2014 | M2 | 12.08 | ( PAREDE SOB AS JANELAS DA RESERVA TÉCNICA) 8 X 1.51M
11.1.3 | SINAPI | 87530 | MASSA ÚNICA, PARA RECEBIMENTO DE PINTURA, EM ARGAMASSA TRAÇO 1:2:8, PREPARO MANUAL, APLICADA MANUALMENTE EM FACES INTERNAS DE PAREDES, ESPESSURA DE 20MM, COM EXECUÇÃO DE TALISCAS. AF_06/2014 | M2 | 42.08 | (30.00 M REPARO REBOCO + 12,08 PAREDE SOB AS JANELAS DA RESERVA TÉCNICA)
11.1.4 | CDHU | 18.11.032 | REVESTIMENTO EM PLACA CERÂMICA ESMALTADA DE 15X15 CM, TIPO MONOCOLOR, ASSENTADO E REJUNTADO COM ARGAMASSA INDUSTRIALIZADA | M² | 67.45 | REPAROS SANITÁRIOS, CONFORME QUANTIFICAÇÕES DO PROJETO
11.1.5 | CDHU | 18.05.020 | REVESTIMENTO EM PLAQUETA LAMINADA, ÁREAS INTERNAS E EXTERNAS, SEM REJUNTE | M² | 15.38 | VER FACHADA
11.1.6 | CDHU | 18.13.202 | REJUNTAMENTO EM PLACA CERÂMICA EXTRUDADA, ESPESSURA ENTRE 9 E 10 MM, COM ARGAMASSA INDUSTRIAL ANTICORROSIVA À BASE DE RESINA EPÓXI, JUNTAS DE 6 A 10 MM | M² | 15.38 | VER FACHADA
11.1.7 | SINAPI | 97633 | DEMOLIÇÃO DE REVESTIMENTO CERÂMICO, DE FORMA MANUAL, SEM REAPROVEITAMENTO. AF_12/2017 | M2 | 67.45 | REPARO AZULEJOS SANITÁRIOS ( VER PROJETO)
11.1.8 | SINAPI | 96114 | FORRO EM DRYWALL, PARA AMBIENTES COMERCIAIS, INCLUSIVE ESTRUTURA DE FIXAÇÃO. AF_05/2017_P | M2 | 12.18 | HALL ENTRADA
11.1.9 | SINAPI | 96123 | ACABAMENTOS PARA FORRO (MOLDURA EM DRYWALL, COM ALTURA DE 15 CM, MONTADA NA OBRA). AF_05/2017_P | M | 20.3 | HALL ENTRADA
11.1.10 | SINAPI | 96359 | PAREDE COM PLACAS DE GESSO ACARTONADO (DRYWALL), PARA USO INTERNO, COM DUAS FACES SIMPLES E ESTRUTURA METÁLICA COM GUIAS SIMPLES, COM VÃOS AF_06/2017_P | M2 | 25.37 | 7,00X3,15 + 3,78*0,88 - (CRIAÇÃO DE PAREDE DE EXPOSIÇÃO + VIGA DE GESSO NA RESERVA TÉCNICA)
11.2 | 0 |  | REVESTIMENTOS: TETO E PAREDE - ARQUIVO |  | 0
11.2.1 | SINAPI | 87792 | EMBOÇO OU MASSA ÚNICA EM ARGAMASSA TRAÇO 1:2:8, PREPARO MECÂNICO COM BETONEIRA 400 L, APLICADA MANUALMENTE EM PANOS CEGOS DE FACHADA (SEM PRESENÇA DE VÃOS), ESPESSURA DE 25 MM. AF_06/2014 | M² | 1.26 | PAREDES EXTERNAS SANITÁRIOS ACESSÍVEIS 4X2,10MX0,15M
11.2.2 | SINAPI | 87265 | REVESTIMENTO CERÂMICO PARA PAREDES INTERNAS COM PLACAS TIPO ESMALTADA EXTRA DE DIMENSÕES 20X20 CM APLICADAS EM AMBIENTES DE ÁREA MAIOR QUE 5M² NA ALTURA INTEIRA DAS PAREDES. AF_06/2014 | M² | 76.38 | AZULEJOS DOS 4 SANITÁRIOS: (9,20M +8,49M + 6,04M + 6,10M) X 2,80M – 7,14M (VÃO PORTAS)
11.2.3 | SINAPI | 87246 | REVESTIMENTO CERÂMICO PARA PISO COM PLACAS TIPO ESMALTADA EXTRA DE DIMENSÕES 35X35 CM APLICADA EM AMBIENTES DE ÁREA MENOR QUE 5 M2. AF_06/2014 | M² | 14.61 | REVESTIMENTO DO PISO DOS 4 SANITÁRIOS: (2,16M² + 2,22M² + 5,25M² + 4,98M²)
| 0 |  |  |  | 0
12 | 0 |  | PISOS INTERNOS / RODAPÉS / PEITORIS |  | 0
12.1 | 0 |  | REVESTIMENTOS: MUSEU |  | 0
12.1.1 | CDHU | 18.07.020 | PLACA CERÂMICA NÃO ESMALTADA EXTRUDADA DE ALTA RESISTÊNCIA QUÍMICA E MECÂNICA, ESPESSURA DE 9 MM, USO INDUSTRIAL, ASSENTADO COM ARGAMASSA QUÍMICA BICOMPONENTE | M² | 299.62 | (47,82 +12,50+4,30+19,27 +17,00+12,79+80,47+105,47) VER PROJETO ARQUITETÔNICO
12.1.2 | CDHU | 18.07.080 | RODAPÉ EM PLACA CERÂMICA NÃO ESMALTADA EXTRUDADA DE ALTA RESISTÊNCIA QUÍMICA E MECÂNICA, ALTURA DE 10 CM, USO INDUSTRIAL, ASSENTADO COM ARGAMASSA QUÍMICA BICOMPONENTE | M | 75.46 | (14+14+12,54+9,42+4,86+13,49+7,15) VER PROJETO ARQUITETÔNICO
12.1.3 | CDHU | 03.04.040 | DEMOLIÇÃO MANUAL DE RODAPÉ, SOLEIRA OU PEITORIL, EM MATERIAL CERÂMICO E/OU LADRILHO HIDRÁULICO, INCLUINDO A BASE | M | 61.97 | (14+14+12,54+9,42+4,86+7,15)
12.1.4 | SINAPI | 87262 | REVESTIMENTO CERÂMICO PARA PISO COM PLACAS TIPO PORCELANATO DE DIMENSÕES 60X60 CM APLICADA EM AMBIENTES DE ÁREA ENTRE 5 M² E 10 M². AF_06/2014 | M2 | 7.71 | ( BANHEIRO PNE)
12.1.5 | SINAPI | 94994 | EXECUÇÃO DE PASSEIO (CALÇADA) OU PISO DE CONCRETO COM CONCRETO MOLDADO IN LOCO, FEITO EM OBRA, ACABAMENTO CONVENCIONAL, ESPESSURA 8 CM, ARMADO. AF_07/2016 | M2 | 401.06 | 137,94 + 40,97+ 41,30 + 180,85
12.1.6 | CDHU | 03.01.240 | DEMOLIÇÃO MECANIZADA DE PAVIMENTO OU PISO EM CONCRETO, INCLUSIVE FRAGMENTAÇÃO, CARREGAMENTO, TRANSPORTE ATÉ 1,0 QUILÔMETRO E DESCARREGAMENTO | M² | 404.66 | 137,94+40,97+41,30+180,85 + ÁREA ONDE SERÁ ASSENTADO O LADRILHO TÁTIL (3,10M2 + 0,50M2)
12.1.7 | CDHU | 05.04.060 | TRANSPORTE MANUAL HORIZONTAL E/OU VERTICAL DE ENTULHO ATÉ O LOCAL DE DESPEJO - ENSACADO | M³ | 23.59 | (178,91 X 8 CM) +(12,79+80,47+7,71+53,76+12,50+4,30+26,43+19.27+17,00)0,02+(45,97*0,1)
12.1.8 | CDHU | 30.04.020 | REVESTIMENTO EM BORRACHA SINTÉTICA COLORIDA DE 5,0 MM, PARA SINALIZAÇÃO TÁTIL DE ALERTA / DIRECIONAL - COLADO | M² | 11.06 | 177 PEÇAS PISO ALERTA – INTERNO
12.1.9 | FDE | 13.02.017 | LADRILHOS HIDRAULICOS DE 20X20 CM LISOS EM UMA COR | M² | 4 | (SUBSTITUIÇÃO DE LADRILHOS SOLTOS DA RAMPA DE ACESSO AO TERRAÇO DE ENTRADA)
12.1.10 | CDHU | 30.04.030 | PISO EM LADRILHO HIDRÁULICO PODOTÁTIL VÁRIAS CORES (25X25X2,5CM), ASSENTADO COM ARGAMASSA MISTA | M² | 5.94 | 69 PEÇAS PISO ALERTA + 26 PEÇAS PISO DIRECIONAL – VARANDA E EXTERNO
12.1.11 | CDHU | 30.04.070 | REJUNTAMENTO DE PISO EM LADRILHO HIDRÁULICO (25X25X2,5CM) COM ARGAMASSA INDUSTRIALIZADA PARA REJUNTE, JUNTAS DE 2 MM | M² | 9.94 | REFERENTE AO LADRILHO HIDRÁULICO (4,00M + 5,94M)
12.1.12 | CDHU | 04.05.040 | RETIRADA DE SOALHO SOMENTE O TABLADO | M² | 39.8 | CONFORME PLANTA DE ACABAMENTOS
12.1.13 | CDHU | 20.03.010 | SOALHO EM TÁBUA DE MADEIRA APARELHADA | M2 | 39.8 | CONFORME PLANTA DE ACABAMENTOS
12.1.14 | CDHU | 20.20.220 | RASPAGEM COM CALAFETAÇÃO E APLICAÇÃO DE CERA | M2 | 39.8 | CONFORME PLANTA DE ACABAMENTOS
12.1.15 | SINAPI | 102223 | PINTURA VERNIZ (INCOLOR) ALQUÍDICO EM MADEIRA, USO INTERNO E EXTERNO, 3 DEMÃOS. AF_01/2021 | M2 | 39.8 | CONFORME PLANTA DE ACABAMENTOS
12.1.16 | SINAPI | 101739 | RODAPÉ EM MADEIRA, ALTURA 7CM, FIXADO COM COLA E PARAFUSOS. AF_09/2020 | M | 23.83 | CONFORME PLANTA DE ACABAMENTOS
12.1.17 | CDHU | 04.05.100 | RETIRADA DE RODAPÉ INCLUSIVE CORDÃO EM MADEIRA | M | 23.83 | CONFORME PLANTA DE ACABAMENTOS
12.1.18 | CDHU | 01.23.070 | DEMARCAÇÃO DE ÁREA COM DISCO DE CORTE DIAMANTADO | M | 29.68 | PERÍMETRO DAS ÁREAS ONDE SERÁ CORTADO O CONCRETO (25,18M + 1,00M)
| 0 |  |  |  | 0
13 | 0 |  | VIDROS |  | 0
13.1 | 0 |  | VIDROS - MUSEU |  | 0
13.1.1 | CDHU | 26.02.060 | VIDRO TEMPERADO INCOLOR DE 10 MM | M2 | 35.31 | 6,20X 4 + 10,51
13.1.2 | SINAPI | 102189 | JOGO DE FERRAGENS CROMADAS PARA PORTA DE VIDRO TEMPERADO, UMA FOLHA COMPOSTO DE DOBRADICAS SUPERIOR E INFERIOR, TRINCO, FECHADURA, CONTRA FECHADURA COM CAPUCHINHO SEM MOLA E PUXADOR. AF_01/2021 | UN | 2 | 2 FOLHAS ( PORTAS DA RESERVA TÉCNICA)
13.1.3 | CDHU | 26.01.040 | VIDRO LISO TRANSPARENTE DE 4 MM | M2 | 3 | ( SUBSTITUIÇÃO DE VIDROS TRINCADOS)
| 0 |  |  |  | 0
14 | 0 |  | PINTURA |  | 0
14.1 | 0 |  | PINTURA - MUSEU |  | 0
14.1.1 | SINAPI | 88489 | APLICAÇÃO MANUAL DE PINTURA COM TINTA LÁTEX ACRÍLICA EM PAREDES, DUAS DEMÃOS. AF_06/2014 | M2 | 2109.79 | (195,3+107,1+220,5+25,2+30,24+35,2+31,5+176,4+1178,1+15,75+31,5+63) VER PROJETO ARQUITETÔNICO
14.1.2 | SINAPI | 88487 | APLICAÇÃO MANUAL DE PINTURA COM TINTA LÁTEX PVA EM PAREDES, DUAS DEMÃOS. AF_06/2014 | M2 | 1136.11 | PINTURA DOS MUROS (109,65 + 790,00 + 236,46)
14.1.3 | SINAPI | 88488 | APLICAÇÃO MANUAL DE PINTURA COM TINTA LÁTEX ACRÍLICA EM TETO, DUAS DEMÃOS. AF_06/2014 | M2 | 1083 | ÁREA DE LAJE
14.1.4 | SINAPI | 96135 | APLICAÇÃO MANUAL DE MASSA ACRÍLICA EM PAREDES EXTERNAS DE CASAS, DUAS DEMÃOS. AF_05/2017 | M2 | 100 | APLICAÇÃO DE MASSA PARA REPAROS DIVERSOS, PARA MELHOR ACABAMENTO DAS PAREDES E DOS SERVIÇOS DE PINTURA
14.1.5 | SINAPI | 102229 | PINTURA TINTA DE ACABAMENTO (PIGMENTADA) ESMALTE SINTÉTICO ACETINADO EM MADEIRA, 3 DEMÃOS. AF_01/2021 | M2 | 358.78 | (JANELAS 1,60 X 2,00 X 22 UNID. X 2 LADOS) +PORTAS 4 FOLHAS (3,00X2,80X5 UNID. X2LADOS)+ PORTAS DE CORRER( 6.00 X 2.80 X 2UNID.X 2LADOS)+ PORTA DE ABRIR 0.80 X 2.10 X 11UNID. X 2LADOS) + PORTA DE ABRIR (0.90X 2.10 X 3 UNID. X 2 LADOS) +PORTA 1.40 X 2.10 X 2 LADOS + PORTA DE ABRIR (0.60 X 2.10 X 5 UNID. X 2 LADOS)
14.1.6 | CDHU | 33.11.050 | ESMALTE À BASE ÁGUA EM SUPERFÍCIE METÁLICA, INCLUSIVE PREPARO | M2 | 61.6 | JANELA BASCULANTE COM VIDROS (1.60 X 1.90 X 2 UNID. X 2 LADOS)+(2,20 X 1,20 X 2 LADOS)+ (1,20X1,20 X 2 LADOS) +(1,00 X 1,20 X 14 UNID. X 2 LADOS)+ PORTA (0.80 X 2.10 X 2 LADOS) + PORTA 2 FOLHAS 1.20 X 1,80 X 2 LADOS
14.1.7 | SINAPI | 74245/001 | PINTURA ACRILICA EM PISO CIMENTADO DUAS DEMAOS | M2 | 401.06 | (137,94+180,85+40,97+41,30) VER PROJETO ARQUITETÔNICO
14.2 | 0 |  | PINTURA - ARQUIVO |  | 0
14.2.1 | SIURB | 15-02-12 | ESMALTE SINTÉTICO - ESTRUTURAS DE MADEIRA, SEM EMASSAMENTO | M² | 118.26 | BEIRAL DE 80CM = 90,6M + 6 PORTAS 0,80MX2,10 + BATENTES E GUARNICOES 6X0,25MX5M
14.2.2 | SINAPI | 88486 | APLICAÇÃO MANUAL DE PINTURA COM TINTA LÁTEX PVA EM TETO, DUAS DEMÃOS. AF_06/2014 | M² | 377.5 | PINTAR TETO DO PREDIO
14.2.3 | SINAPI | 88487 | APLICAÇÃO MANUAL DE PINTURA COM TINTA LÁTEX PVA EM PAREDES, DUAS DEMÃOS. AF_06/2014APLICAÇÃO MANUAL DE PINTURA COM TINTA LÁTEX PVA EM PAREDES, DUAS DEMÃOS. AF_06/2014 | M² | 910.05 | PINTAR PAREDES INTERNAS 148,67MX3,5M E EXTERNAS DO PRÉDIO 86,6MX4,50M
14.2.4 | CDHU | 33.11.050 | ESMALTE À BASE ÁGUA EM SUPERFÍCIE METÁLICA, INCLUSIVE PREPARO | M² | 34.22 | JANELAS, VITROS E PORTA METÁLICOS (2MX1,20MX5 + 1,20MX1,20M + 2MX1,5MX12 + 2,10MX0,90M)/3
14.2.5 | SIURB | 15-03-14 | TINTA A ÓLEO - EXTERIOR DE CALHAS, RUFOS E CONDUTORES | M | 121.68 | CONDUTORES PVC, CALHAS E RUFOS: 27M + 30,48M + 64,20M
14.2.6 | SINAPI | 74245/001 | PINTURA ACRILICA EM PISO CIMENTADO DUAS DEMAOS | M² | 227.5 | PINTURA DO PISO DO ARQUIVO: 227,50M² CONFORME PROJETO
| 0 |  |  |  | 0
15 | 0 |  | SERVIÇOS COMPLEMENTARES |  | 0
15.1 | 0 |  | SERVIÇOS COMPLEMENTARES - MUSEU |  | 0
15.1.1 | CDHU | 55.01.020 | LIMPEZA FINAL DA OBRA | M2 | 772
15.1.2 | CDHU | 05.07.040 | REMOÇÃO DE ENTULHO SEPARADO DE OBRA COM CAÇAMBA METÁLICA - TERRA, ALVENARIA, CONCRETO, ARGAMASSA, MADEIRA, PAPEL, PLÁSTICO OU METAL | M³ | 48.43 | DEMOLIÇÃO DO MURO - 19,70 + 17,81 (ENTULHO DE PISOS) + 67,45X 3CM ( ENTULHO DE REVESTIMENTOS) + DEMOLIÇÃO DE ALVENARIA ( 1,00 M³) + 136,58 X 3 CM ( ENTULHO RETIRADA DE LADRILHO HIDRAÚLICO) + 68,77 X 7 CM ( ENTULHO TELHADO)
15.1.3 | 0 |  | MURO |  | 0
15.1.4 | SINAPI | 97622 | DEMOLIÇÃO DE ALVENARIA DE BLOCO FURADO, DE FORMA MANUAL, SEM REAPROVEITAMENTO. AF_12/2017 | M3 | 19.7 | (DEMOLIÇÃO DE MURO DE DIVISA 39,41 - COMPRIMENTO X 2,50 -ALTURA MURO EXISTENTE X 0,20 ESPESSURA)
15.1.5 | SINAPI | 101173 | ESTACA BROCA DE CONCRETO, DIÂMETRO DE 20CM, ESCAVAÇÃO MANUAL COM TRADO CONCHA, COM ARMADURA DE ARRANQUE. AF_05/2020 | M | 63
15.1.6 | SINAPI | 93358 | ESCAVAÇÃO MANUAL DE VALAS. AF_03/2016 | M3 | 4.74
15.1.7 | SINAPI | 92778 | ARMAÇÃO DE PILAR OU VIGA DE UMA ESTRUTURA CONVENCIONAL DE CONCRETO ARMADO EM UMA EDIFICAÇÃO TÉRREA OU SOBRADO UTILIZANDO AÇO CA-50 DE 10,0 MM - MONTAGEM. AF_12/2015 | KG | 480.87 | (21 PILARES X 4 BARRAS X 6,00 ALTURA (BROCA + PILAR) = 504 M X 0,616 KG/M +30 ESTRIBOS 16 X 16 CM 3/16 X 21 UNID X 0,154 KG/M + VIGA BALDRAME( 4 X 39,41 X0,616 KG/M + 200 ESTRIBOS 16 X16 CM X0,154 KG/M))
15.1.8 | SINAPI | 94966 | CONCRETO FCK = 30MPA, TRAÇO 1:2,1:2,5 (CIMENTO/ AREIA MÉDIA/ BRITA 1) - PREPARO MECÂNICO COM BETONEIRA 400 L. AF_07/2016 | M3 | 6.61 | (21 UNIDADES (BROCAS + PILAR ) X 6,00 M X 0,20 X 0,20 + 39,41 X 0,20 X 0,20)
15.1.9 | SINAPI | 96533 | FABRICAÇÃO, MONTAGEM E DESMONTAGEM DE FÔRMA PARA VIGA BALDRAME, EM MADEIRA SERRADA, E=25 MM, 2 UTILIZAÇÕES. AF_06/2017 | M2 | 19.69 | (FÔRMA VIGA BALDRAME E REUTILIZAÇÃO NOS PILARES) 39,41X 25 CM X 2 LADOS
15.1.10 | SINAPI | 87475 | ALVENARIA DE VEDAÇÃO DE BLOCOS CERÂMICOS FURADOS NA VERTICAL DE 19X19X39CM (ESPESSURA 19CM) DE PAREDES COM ÁREA LÍQUIDA MENOR QUE 6M² SEM VÃOS E ARGAMASSA DE ASSENTAMENTO COM PREPARO EM BETONEIRA. AF_06/2014 | M2 | 118.23 | 39,41 X 3.00 M ALTURA X 2 LADOS
15.1.11 | SINAPI | 87893 | CHAPISCO APLICADO EM ALVENARIA (SEM PRESENÇA DE VÃOS) E ESTRUTURAS DE CONCRETO DE FACHADA, COM COLHER DE PEDREIRO. ARGAMASSA TRAÇO 1:3 COM PREPARO MANUAL. AF_06/2014 | M2 | 236.46 | 39,41 X 3.00 M ALTURA X 2 LADOS
15.1.12 | SINAPI | 87530 | MASSA ÚNICA, PARA RECEBIMENTO DE PINTURA, EM ARGAMASSA TRAÇO 1:2:8, PREPARO MANUAL, APLICADA MANUALMENTE EM FACES INTERNAS DE PAREDES, ESPESSURA DE 20MM, COM EXECUÇÃO DE TALISCAS. AF_06/2014 | M2 | 236.46 | 39,41 X 3.00 M ALTURA X 2 LADOS
15.1.13 | CDHU | 34.13.021 | CORTE, RECORTE E REMOÇÃO DE ÁRVORE INCLUSIVE AS RAÍZES - DIÂMETRO (DAP)>15CM<30CM | UN | 6 | CORTE DE ÁRVORES CONFORME IMPLANTAÇÃO
15.2 | 0 |  | SERVIÇOS COMPLEMENTARES - ARQUIVO |  | 0
| 0 |  | ADAPTAÇÕES EXTERNAS |  | 0
15.2.1 | SINAPI | 97636 | DEMOLIÇÃO PARCIAL DE PAVIMENTO ASFÁLTICO, DE FORMA MECANIZADA, SEM REAPROVEITAMENTO. AF_12/2017 | M² | 46.67 | PARA OS 4 VALETÕES: 12,76M² + 10,25M² + 13,23M² + 10,49M²
15.2.2 | SIURB | 17-50-22 | DEMOLIÇÃO MECANIZADA DE CONCRETO SIMPLES | M³ | 38.66 | PASSEIO DA PARTE DE TRÁS DO IMÓVEL 386,63X0,10M
15.2.3 | SINAPI | 94274 | ASSENTAMENTO DE GUIA (MEIO-FIO) EM TRECHO CURVO, CONFECCIONADA EM CONCRETO PRÉ-FABRICADO, DIMENSÕES 100X15X13X30 CM (COMPRIMENTO X BASE INFERIOR X BASE SUPERIOR X ALTURA), PARA VIAS URBANAS (USO VIÁRIO). AF_06/2016 | M | 29.1 | TRECHO DA CALÇADA 24,10M +5M
15.2.4 | SIURB | 01-04-01 | ESCAVAÇÃO MANUAL DE VALAS. AF_03/2016 | M³ | 5.59 | VALA PARA O BALDRAME: 0,50MX0,50MX22,34M
15.2.5 | CDHU | 12.01.041 | BROCA EM CONCRETO ARMADO DIÂMETRO DE 25 CM – COMPLETA | M | 33 | 11 BROCAS PARA O MURO DE DIVISA COM O PASSEIO, 3M DE PROFUNDIDADE
15.2.6 | CDHU | 14.01.020 | ALVENARIA DE EMBASAMENTO EM TIJOLO MACIÇO COMUM | M³ | 1.34 | SOB O BALDRAME: 0,30MX0,20MX22,34M
15.2.7 | CDHU | 14.04.220 | ALVENARIA DE BLOCO CERÂMICO DE VEDAÇÃO, USO REVESTIDO, DE 19 CM | M² | 56.52 | MURO DE 18,84M – 3,50M PORTÃO COM 3M DE ALTURA
15.2.8 | CDHU | 09.01.020 | FORMA EM MADEIRA COMUM PARA FUNDAÇÃO | M² | 8.94 | PARA BALDRAME DO MURO: 2 FACES (0,20M+0,20)X22,34M
15.2.9 | CDHU | 09.01.030 | FORMA EM MADEIRA COMUM PARA ESTRUTURA | M² | 12 | PARA 10 PILARES DO MURO: 10X(0,20M+0,20X3M)
15.2.10 | SINAPI | 92794 | CORTE E DOBRA DE AÇO CA-50, DIÂMETRO DE 10,0 MM, UTILIZADO EM ESTRUTURAS DIVERSAS, EXCETO LAJES. AF_12/2015 | KG | 135.1 | 4 BARRAS 3/8 PARA O BALDRAME E 4 BARRAS PARA OS 10 PILARES
15.2.11 | SINAPI | 92791 | CORTE E DOBRA DE AÇO CA-60, DIÂMETRO DE 5,0 MM, UTILIZADO EM ESTRUTURA S DIVERSAS, EXCETO LAJES. AF_12/2015 | KG | 51.98 | ESTRIBOS DE 90CM A CADA 15CM NO BALDRAME E A CADA 20CM NOS PILARES
15.2.12 | SINAPI | 92778 | ARMAÇÃO DE PILAR OU VIGA DE UMA ESTRUTURA CONVENCIONAL DE CONCRETO ARMADO EM UMA EDIFICAÇÃO TÉRREA OU SOBRADO UTILIZANDO AÇO CA-50 DE 10,0 M M - MONTAGEM. AF_12/2015 | KG | 135.1 | 4 BARRAS 3/8 PARA O BALDRAME E 4 BARRAS PARA OS 10 PILARES
15.2.13 | SINAPI | 92775 | ARMAÇÃO DE PILAR OU VIGA DE UMA ESTRUTURA CONVENCIONAL DE CONCRETO ARMADO EM UMA EDIFICAÇÃO TÉRREA OU SOBRADO UTILIZANDO AÇO CA-60 DE 5,0 MM - MONTAGEM. AF_12/2015 | KG | 51.98 | ESTRIBOS DE 90CM A CADA 15CM NO BALDRAME E A CADA 20CM NOS PILARES
15.2.14 | SINAPI | 94965 | CONCRETO FCK = 25MPA, TRAÇO 1:2,3:2,7 (CIMENTO/ AREIA MÉDIA/ BRITA 1) - PREPARO MECÂNICO COM BETONEIRA 400 L. AF_07/2016 | M³ | 2.56 | PARA CONCRETAGEM DO BALDRAME: 0,20MX0,30MX22,74M E PILARES: 10X0,20MX0,20MX3M
15.2.15 | SINAPI | 87894 | CHAPISCO APLICADO EM ALVENARIA (SEM PRESENÇA DE VÃOS) E ESTRUTURAS DE CONCRETO DE FACHADA, COM COLHER DE PEDREIRO. ARGAMASSA TRAÇO 1:3 COM PREPARO EM BETONEIRA 400L. AF_06/2014 | M² | 113.04 | NAS DUAS FACES DO MURO: 18,84MX3MX2
15.2.16 | SIURB | 11-02-13 | REBOCO INTERNO - ARGAMASSA PRÉ-FABRICADA | M² | 116.81 | NAS DUAS FACES DO MURO: 18,84MX3MX2 + TOPO MURO 18,84MX0,20M
15.2.17 | SINAPI | 88487 | APLICAÇÃO MANUAL DE PINTURA COM TINTA LÁTEX PVA EM PAREDES, DUAS DEMÃOS. AF_06/2014APLICAÇÃO MANUAL DE PINTURA COM TINTA LÁTEX PVA EM PAREDES, DUAS DEMÃOS. AF_06/2014 | M² | 116.81 | NAS DUAS FACES DO MURO: 18,84MX3MX2 + TOPO MURO 18,84MX0,20M
15.2.18 | CDHU | 32.16.010 | IMPERMEABILIZAÇÃO EM PINTURA DE ASFALTO OXIDADO COM SOLVENTES ORGÂNICOS, SOBRE MASSA | M² | 17.9 | IMPERMEABILIZAR 3 FACES DO BALDRAME: (0,30M+0,20M+0,30M)*22,34M
15.2.19 | SIURB | 01-03-05 | FORNECIMENTO DE TERRA, INCLUINDO ESCAVAÇÃO, CARGA E TRANSPORTE ATÉ A DISTÂNCIA MÉDIA DE 1,0KM, MEDIDO NO ATERRO COMPACTADO | M³ | 115.99 | PARA LEVANTAR O NÍVEL DO PASSEIO 386,63M²
15.2.20 | CDHU | 11.18.040 | LASTRO DE PEDRA BRITADA | M³ | 19.33 | LASTRO PARA A CALÇADA 5CM DE ESPESSURA, ÁREA DE 386,63M²
15.2.21 | SINAPI | 94965 | CONCRETO FCK = 25MPA, TRAÇO 1:2,3:2,7 (CIMENTO/ AREIA MÉDIA/ BRITA 1) - PREPARO MECÂNICO COM BETONEIRA 400 L. AF_07/2016 | M³ | 31.74 | PARA CONCRETAGEM DOS VALETÕES E=10CM E CALÇADA EM TORNO DO PRÉDIO ÁREA DE 386,63M² COM E=7CM
| 0 |  | DIVERSOS |  | 0
15.2.22 | SIURB | 17-60-94 | RETIRADA DE PORTÃO DE FERRO PERFILADO TIPO PQ (GP5/GPM1) | M² | 10.5 | PORTÃO DE GARAGEM DE 3,5MX3,50M
15.2.23 | SIURB | 17-70-94 | RECOLOCAÇÃO DE PORTÃO DE FERRO PERFILADO TIPO PARQUE (GP5/GPM-1) | M² | 10.5 | PORTÃO DE GARAGEM DE 3,5MX3,50M
15.2.24 | CDHU | 97.02.193 |  | UN | 2 | PROJETO DE COMBATE A INCÊNDIO
15.2.25 | CDHU | 97.02.195 | PLACA DE SINALIZAÇÃO EM PVC FOTOLUMINESCENTE, COM INDICAÇÃO DE ROTA DE EVACUAÇÃO E SAÍDA DE EMERGÊNCIA | UN | 32 | PROJETO DE COMBATE A INCÊNDIO
15.2.26 | CDHU | 97.02.197 | PLACA DE SINALIZAÇÃO EM PVC, COM INDICAÇÃO DE ALERTA | UN | 4 | PROJETO DE COMBATE A INCÊNDIO
15.2.27 / 15.2.28 | SIURB | 01-01-05 | CARGA MECANIZADA E REMOÇÃO DE ENTULHO, INCLUSIVE TRANSPORTE ATÉ 1KM | M3 | 38.72 | REFERENTE ÀS DEMOLIÇÕES
15.2.29 | CDHU | 55.01.020 | LIMPEZA FINAL DA OBRA | M² | 701.52 | REFERENTE ÀS ÁREAS ONDE HOUVE OBRA
15.2.30 | SIURB | 14-01-70 | ESPELHO COMUM - ESPESSURA 3MM | M² | 0.7 | PARA OS SANITÁRIOS ACESSÍVEIS 0,50M X 0,70M
15.2.31 | CDHU | 34.02.080 | PLANTIO DE GRAMA SÃO CARLOS EM PLACAS (JARDINS E CANTEIROS) | M² | 25.4 | TRECHO ESCAVADO PARA TUBOS PLUVIAIS: 63,75MX0,40M
JAHU, 07 DE MAIO DE 2021.